## DFL1250
【DFL1250系列】
车型 | 型 号 | 油漆 | 形式 | 驱动 | 驾驶室 | 浮动 | 发动机 | 冷起动 | 变速箱 | 助力 | 离合器 | 前桥 | 后桥 | 速比 | 轮胎 | 轴距 | 货 箱 | 空调 | 仪表台 | 油箱 | 车架 | 电动玻璃 | 中控锁 | ABS
DFL1250A | DFL1250A-K01-000-010A(01AA)-J | 普通(金属) | 整车-底盘 | 6×4 | 标准顶 | 全浮式 | C260 20 | / | DC9J150TJ | 带 | Φ430mm | 7吨 | 10吨双后桥 | 3.9 | 11.00R20 | 4350＋1300 | 7200×2294×800 | 带空调 | 通道式 | 350L | 300×90×(8+6） | / | / | /
| DFL1250A-K01-000-020J(02AJ) | ↑ | 底盘 | ↑ | ↑ | ↑ | ↑ | 带 | ↑ | ↑ | ↑ | ↑ | ↑ | 4.44 | ↑ | ↑ | / | ↑ | ↑ | ↑ | ↑ | / | / | /
| DFL1250A-K01-000-030J(03AJ) | ↑ | ↑ | ↑ | ↑ | ↑ | ↑ | ↑ | ↑ | ↑ | ↑ | ↑ | ↑ | 5.143 | ↑ | ↑ | / | ↑ | ↑ | ↑ | ↑ | / | / | /
| DFL1250A-K01-003-010J(01AJ) | ↑ | ↑ | ↑ | ↑ | ↑ | C230 20 | 电加热 | ↑ | ↑ | ↑ | ↑ | ↑ | 5.571 | ↑ | ↑ | / | ↑ | ↑ | ↑ | ↑
DFL1250A3 | DFL1250A3-K01-001-010A(01AA)-J | ↑ | 整车-底盘 | ↑ | ↑ | ↑ | C325 20 | / | ↑ | ↑ | ↑ | ↑ | ↑ | 5.143 | ↑ | ↑ | 7200×2294×800 | ↑ | ↑ | ↑ | ↑ | / | / | /
DFL1250A | DFL1250A-K01-008-010A(AA)-J | ↑ | ↑ | ↑ | ↑ | ↑ | C230 20 | 电加热 | DC7J120TD(直) | / | ↑ | ↑ | ↑ | 5.571 | ↑ | ↑ | ↑ | ↑ | ↑ | ↑ | ↑ | (排气口向外) | / | /
| DFL1250A-K01-008-020A(AA)-J | [15 empty] | ↑ | / | ↑ | ↑ | ↑ | ↑ | / | / | bar: 油漆 to 轴距
DFL1250A1 | DFL1250A1-K02-000-010A(01AA)-J | ↑ | ↑ | ↑ | ↑ | ↑ | C260 20 | / | DC9J150TJ | 带 | ↑ | ↑ | ↑ | 3.9 | ↑ | 5350＋1300 | 8600×2294×800 | 带空调 | ↑ | ↑ | ↑ | / | / | /
| DFL1250A1-K02-000-020J(02AJ) | ↑ | 底盘 | ↑ | ↑ | ↑ | ↑ | 带 | ↑ | ↑ | ↑ | ↑ | ↑ | 5.143 | ↑ | ↑ | / | ↑ | ↑ | ↑ | ↑ | / | / | /
| DFL1250A1-K02-001-010J(01AJ) | ↑ | ↑ | ↑ | 标准顶(液) | ↑ | C230 20 | ↑ | ↑ | ↑ | ↑ | ↑ | ↑ | 5.571 | ↑ | ↑ | / | ↑ | ↑ | ↑ | ↑ | / | / | /
| DFL1250A1-K02-001-020J(02AJ) | ↑ | ↑ | ↑ | ↑ | ↑ | ↑ | ↑ | ↑ | ↑ | ↑ | ↑ | ↑ | 4.44 | ↑ | ↑ | / | ↑ | ↑ | ↑ | ↑ | / | / | /
| DFL1250A1-K05-002-010J(01AJ) | ↑ | ↑ | ↑ | 高顶(电动) | ↑ | ↑ | ↑ | ↑ | ↑ | ↑ | ↑ | ↑ | 5.571 | ↑ | ↑ | / | ↑ | ↑ | ↑ | ↑ | ↑ | / | /
| DFL1250A1-K05-002-020J(02AJ) | ↑ | ↑ | ↑ | ↑ | ↑ | ↑ | ↑ | ↑ | ↑ | ↑ | ↑ | ↑ | 4.44 | ↑ | ↑ | / | ↑ | ↑ | ↑ | ↑ | ↑ | / | /
DFL1250A2 | DFL1250A2-K03-000-010A(01AA)-J | ↑ | 整车-底盘 | ↑ | 标准顶 | ↑ | C260 20 | / | ↑ | ↑ | ↑ | ↑ | ↑ | ↑ | ↑ | 5650＋1300 | 9500×2294×800 | ↑ | ↑ | ↑ | ↑ | / | / | /
| DFL1250A2-K03-000-010T | ↑ | 整车 | ↑ | ↑ | ↑ | ↑ | / | ↑ | ↑ | ↑ | ↑ | ↑ | ↑ | ↑ | ↑ | 9500×2294×550 | ↑ | ↑ | ↑ | ↑ | / | / | /
| DFL1250A2-K03-002-010A(01AA) | ↑ | 整车 | ↑ | 标准顶（液压） | ↑ | C230 20 | 带 | ↑ | ↑ | ↑ | ↑ | ↑ | 5.571 | ↑ | ↑ | ↑ | ↑ | ↑ | ↑ | ↑ | / | / | /
| FL1250A2-K03-002-020A(02AA) | ↑ | 整车 | ↑ | ↑ | ↑ | ↑ | ↑ | ↑ | ↑ | ↑ | ↑ | ↑ | 4.44 | ↑ | ↑ | ↑ | ↑ | ↑ | ↑ | ↑ | / | / | /
DFL1250A3 | DFL1250A3-K04-000-010A(01AA)-J | ↑ | 整车-底盘 | ↑ | 双卧 | ↑ | C325 20 | / | ↑ | / | ↑ | ↑ | ↑ | 5.143 | ↑ | 4350＋1300 | 7200×2294×800 | ↑ | 环绕式 | ↑ | ↑ | 电动玻璃 | 中控门锁 | ABS
DFL1250A | DFL1250A-K04-001-010A(01AA)-J | ↑ | ↑ | ↑ | ↑ | ↑ | C260 20 | / | ↑ | 带 | ↑ | ↑ | ↑ | 4.44 | 11.00-20 | ↑ | ↑ | ↑ | ↑ | ↑ | ↑ | ↑ | ↑ | /
| DFL1250A-K04-002-010J(01AJ) | ↑ | 底盘 | ↑ | 双卧(电) | ↑ | C230 20 | 带 | ↑ | ↑ | ↑ | ↑ | ↑ | 5.571 | 11.00R20 | ↑ | / | ↑ | 通道式 | ↑ | ↑ | ↑ | / | /
DFL1250A1 | DFL1250A1-K05-001-000A(00AA)-J | ↑ | 整车-底盘 | ↑ | 双卧 | ↑ | C260 20 | / | ↑ | / | ↑ | ↑ | ↑ | 4.44 | 11.00-20 | 5350＋1300 | 8600×2294×800 | ↑ | 环绕式 | ↑ | ↑ | / | / | /
| DFL1250A1-K05-003-010A(01AA)-J | ↑ | ↑ | ↑ | 双卧(液压） | ↑ | C230 20 | 电加热 | DF8S1200(直) | / | ↑ | ↑ | ↑ | 5.143 | ↑ | ↑ | ↑ | ↑ | ↑ | ↑ | ↑ | / | / | /
DFL1250A2 | DFL1250A2-K06-000-010A(01AA)-J | ↑ | ↑ | ↑ | 双卧 | ↑ | C260 20 | / | DC9J150TJ | 带 | ↑ | ↑ | ↑ | 3.9 | ↑ | 5650＋1300 | 9300×2294×800 | ↑ | 环绕式 | ↑ | ↑ | 电动玻璃 | 中控门锁 | /
| DFL1250A2-K06-001-020A(02AA) | ↑ | 整车 | ↑ | 双卧(电) | ↑ | C230 20 | 电加热 | ↑ | ↑ | ↑ | ↑ | ↑ | 4.44 | 11.00R20 | ↑ | ↑ | ↑ | 通道式 | ↑ | ↑ | ↑ | / | / | 排气口向外
车 型 | 型 号 | 油漆 | 形 式 | 驱动 | 驾驶室 | 浮动 | 发动机 | 冷起动 | 变速箱 | 助力 | 离合器 | 前桥 | 后桥 | 速比 | 轮胎 | 轴距 | 货箱 | 空调 | 仪表台 | 油箱 | 车架 | 全功取力器 | 差异性
DFL3250A | DFL3250A-K07-000-010J(01AJ) | 普通(金属) | 底盘 | 6×4 | 标准顶 | 半浮 | C280 20 | / | RT-11509C | / | Φ430mm | 7吨 | 13吨双 | 5.571 | 11.00-20 | 3650＋1350 | / | 带空调 | 通道式 | 200L | 300×90×（8+6） | / | 排气口向上
| DFL3250A-K07-000-020J(02AJ) | ↑ | ↑ | ↑ | 标准顶（液压） | ↑ | ↑ | / | ↑ | / | ↑ | ↑ | ↑ | ↑ | ↑ | ↑ | / | ↑ | ↑ | ↑ | ↑ | / | 排气口向外
| DFL3250A-K07-001-000J(00AJ) | ↑ | ↑ | ↑ | 标准顶 | ↑ | ↑ | / | DC9J150T | 带 | ↑ | ↑ | ↑ | ↑ | ↑ | ↑ | / | / | ↑ | ↑ | ↑ | /
| DFL3250A-K07-001-010J(01AJ) | ↑ | ↑ | ↑ | ↑ | ↑ | ↑ | / | ↑ | ↑ | ↑ | ↑ | ↑ | ↑ | ↑ | ↑ | / | 带空调 | ↑ | ↑ | ↑ | /
| DFL3250A-K08-000-010J(01AJ) | ↑ | ↑ | ↑ | 标准顶（液压） | ↑ | C260 20 | / | RT-11509C | / | ↑ | ↑ | ↑ | ↑ | ↑ | 3500＋1350 | / | ↑ | ↑ | ↑ | ↑ | / | 排气口向外
| DFL3250A-K08-001-010J(01AJ） | ↑ | ↑ | ↑ | ↑ | ↑ | ↑ | / | DC9J150TJ(直) | / | ↑ | ↑ | ↑ | ↑ | ↑ | ↑ | / | ↑ | ↑ | ↑ | ↑ | / | ↑
| DFL3250A-K08-002-000J(00AJ) | ↑ | ↑ | ↑ | 标准顶 | ↑ | ↑ | / | RT－11509C | / | ↑ | ↑ | 10吨双 | ↑ | ↑ | ↑ | / | / | ↑ | ↑ | ↑ | /
| DFL3250A-K08-002-010J(01AJ) | ↑ | ↑ | ↑ | ↑ | ↑ | ↑ | / | ↑ | / | ↑ | ↑ | ↑ | ↑ | ↑ | ↑ | / | 带空调 | ↑ | ↑ | ↑ | /
| DFL3250A-K08-002-020J(02AJ) | ↑ | ↑ | ↑ | ↑ | ↑ | ↑ | / | RT-11509C | / | ↑ | ↑ | ↑ | ↑ | ↑ | ↑ | / | ↑ | ↑ | ↑ | ↑ | / | 排气口向外
| DFL3250A-K08-003-000J(00AJ) | ↑ | ↑ | ↑ | ↑ | ↑ | ↑ | / | DC9J150T | / | ↑ | ↑ | ↑ | ↑ | ↑ | ↑ | / | / | ↑ | ↑ | ↑ | /
| DFL3250A-K08-003-010J(01AJ) | ↑ | ↑ | ↑ | ↑ | ↑ | ↑ | / | DC9J150TJ | 带 | ↑ | ↑ | ↑ | ↑ | ↑ | ↑ | / | 带空调 | ↑ | ↑ | ↑ | /
| DFL3250A-K08-004-010J | 普通漆 | ↑ | ↑ | ↑ | ↑ | L300 20 | 电加热 | RT-11509G | / | Φ430mm拉 | ↑ | ↑ | ↑ | ↑ | ↑ | / | ↑ | ↑ | ↑ | ↑ | 变速箱上取力 | 排气口向上
| DFL3250A-K08-004-020J | ↑ | ↑ | [18 empty] | ↑ | 排气口向外 | bar: 驱动 to 车架
| DFL3250A-K08-005-010J | ↑ | ↑ | ↑ | ↑ | ↑ | ↑ | ↑ | DC9J150TJ | / | ↑ | ↑ | ↑ | ↑ | ↑ | ↑ | / | ↑ | ↑ | ↑ | ↑ | ↑ | ↑
DFL3250A1 | DFL3250A1-K09-002-010J(01AJ) | 普通(金属) | 水泥搅拌车底盘 | ↑ | ↑ | ↑ | C325 20 | / | 9JS150T-B(直) | / | Φ395mm | ↑ | 13吨双 | ↑ | ↑ | 3650＋1350 | / | ↑ | ↑ | ↑ | ↑ | 全功率取力器
| DFL3250A1-K09-002-020J(02AJ) | ↑ | ↑ | [18 empty] | ↑ | 取消前雾灯 | bar: 驱动 to 车架
| DFL3250A1-K09-003-010J(AJ) | ↑ | ↑ | ↑ | ↑ | ↑ | L340 20 | 电加热 | ↑ | / | Φ430(拉) | ↑ | ↑ | ↑ | ↑ | ↑ | / | ↑ | ↑ | ↑ | ↑ | ↑ | 排气口向外
DFL3250A | DFL3250A-K07-002-010J | 普通漆 | 底盘 | ↑ | ↑ | ↑ | L300 20 | ↑ | RT-11509G | / | ↑ | ↑ | ↑ | ↑ | ↑ | ↑ | / | ↑ | ↑ | ↑ | ↑ | 变速箱上取力 | 排气口向上
| DFL3250A-K07-002-020J | ↑ | ↑ | [18 empty] | ↑ | 排气口向外 | bar: 驱动 to 车架
| DFL3250A-K07-003-010J | ↑ | ↑ | ↑ | ↑ | ↑ | ↑ | ↑ | DC9J150T(直) | / | ↑ | ↑ | ↑ | ↑ | ↑ | ↑ | / | ↑ | ↑ | ↑ | ↑ | ↑ | ↑
DFL3250A2 | DFL3250A2-K22-000-010J | ↑ | ↑ | ↑ | ↑ | ↑ | YC6M280-20 | / | RT-11509G | / | ↑ | ↑ | 13T双 | ↑ | 12.00-20 | 4250+1350 | / | ↑ | ↑ | 220L | ↑ | ↑ | /
| DFL3250A2-K22-300-010J | ↑ | ↑ | ↑ | ↑ | ↑ | YC6M320-20 | / | ↑ | / | ↑ | ↑ | ↑ | ↑ | ↑ | ↑ | / | ↑ | ↑ | ↑ | ↑ | ↑ | /
| DFL3250A2-K22-000-T10J | ↑ | ↑ | ↑ | ↑ | ↑ | YC6M280-20 | / | RT-11509C | / | ↑ | ↑ | ↑ | ↑ | ↑ | ↑ | / | ↑ | ↑ | ↑ | ↑ | ↑ | 排气口向外

## DFL3250
【DFL3250系列】
车 型 | 型 号 | 油漆 | 形 式 | 驱动 | 驾驶室 | 浮动 | 发动机 | 冷起动 | 变速箱 | 助力 | 离合器 | 前桥 | 后桥 | 速比 | 轮胎 | 轴距 | 货箱 | 空调 | 仪表台 | 油箱 | 车架 | 全功取力器 | 差异性
DFL3250A | DFL3250A-K07-000-010J(01AJ) | 普通(金属) | 底盘 | 6×4 | 标准顶 | 半浮 | C280 20 | / | RT-11509C | / | Φ430mm | 7吨 | 13吨双 | 5.571 | 11.00-20 | 3650＋1350 | / | 带空调 | 通道式 | 200L | 300×90×（8+6） | / | 排气口向上
| DFL3250A-K07-000-020J(02AJ) | ↑ | ↑ | ↑ | 标准顶（液压） | ↑ | ↑ | / | ↑ | / | ↑ | ↑ | ↑ | ↑ | ↑ | ↑ | / | ↑ | ↑ | ↑ | ↑ | / | 排气口向外
| DFL3250A-K07-001-000J(00AJ) | ↑ | ↑ | ↑ | 标准顶 | ↑ | ↑ | / | DC9J150T | 带 | ↑ | ↑ | ↑ | ↑ | ↑ | ↑ | / | / | ↑ | ↑ | ↑ | /
| DFL3250A-K07-001-010J(01AJ) | ↑ | ↑ | ↑ | ↑ | ↑ | ↑ | / | ↑ | ↑ | ↑ | ↑ | ↑ | ↑ | ↑ | ↑ | / | 带空调 | ↑ | ↑ | ↑ | /
| DFL3250A-K08-000-010J(01AJ) | ↑ | ↑ | ↑ | 标准顶（液压） | ↑ | C260 20 | / | RT-11509C | / | ↑ | ↑ | ↑ | ↑ | ↑ | 3500＋1350 | / | ↑ | ↑ | ↑ | ↑ | / | 排气口向外
| DFL3250A-K08-001-010J(01AJ） | ↑ | ↑ | ↑ | ↑ | ↑ | ↑ | / | DC9J150TJ(直) | / | ↑ | ↑ | ↑ | ↑ | ↑ | ↑ | / | ↑ | ↑ | ↑ | ↑ | / | ↑
| DFL3250A-K08-002-000J(00AJ) | ↑ | ↑ | ↑ | 标准顶 | ↑ | ↑ | / | RT－11509C | / | ↑ | ↑ | 10吨双 | ↑ | ↑ | ↑ | / | / | ↑ | ↑ | ↑ | /
| DFL3250A-K08-002-010J(01AJ) | ↑ | ↑ | ↑ | ↑ | ↑ | ↑ | / | ↑ | / | ↑ | ↑ | ↑ | ↑ | ↑ | ↑ | / | 带空调 | ↑ | ↑ | ↑ | /
| DFL3250A-K08-002-020J(02AJ) | ↑ | ↑ | ↑ | ↑ | ↑ | ↑ | / | RT-11509C | / | ↑ | ↑ | ↑ | ↑ | ↑ | ↑ | / | ↑ | ↑ | ↑ | ↑ | / | 排气口向外
| DFL3250A-K08-003-000J(00AJ) | ↑ | ↑ | ↑ | ↑ | ↑ | ↑ | / | DC9J150T | / | ↑ | ↑ | ↑ | ↑ | ↑ | ↑ | / | / | ↑ | ↑ | ↑ | /
| DFL3250A-K08-003-010J(01AJ) | ↑ | ↑ | ↑ | ↑ | ↑ | ↑ | / | DC9J150TJ | 带 | ↑ | ↑ | ↑ | ↑ | ↑ | ↑ | / | 带空调 | ↑ | ↑ | ↑ | /
| DFL3250A-K08-004-010J | 普通漆 | ↑ | ↑ | ↑ | ↑ | L300 20 | 电加热 | RT-11509G | / | Φ430mm拉 | ↑ | ↑ | ↑ | ↑ | ↑ | / | ↑ | ↑ | ↑ | ↑ | 变速箱上取力 | 排气口向上
| DFL3250A-K08-004-020J | ↑ | ↑ | [18 empty] | ↑ | 排气口向外 | bar: 驱动 to 车架
| DFL3250A-K08-005-010J | ↑ | ↑ | ↑ | ↑ | ↑ | ↑ | ↑ | DC9J150TJ | / | ↑ | ↑ | ↑ | ↑ | ↑ | ↑ | / | ↑ | ↑ | ↑ | ↑ | ↑ | ↑
DFL3250A1 | DFL3250A1-K09-002-010J(01AJ) | 普通(金属) | 水泥搅拌车底盘 | ↑ | ↑ | ↑ | C325 20 | / | 9JS150T-B(直) | / | Φ395mm | ↑ | 13吨双 | ↑ | ↑ | 3650＋1350 | / | ↑ | ↑ | ↑ | ↑ | 全功率取力器
| DFL3250A1-K09-002-020J(02AJ) | ↑ | ↑ | [18 empty] | ↑ | 取消前雾灯 | bar: 驱动 to 车架
| DFL3250A1-K09-003-010J(AJ) | ↑ | ↑ | ↑ | ↑ | ↑ | L340 20 | 电加热 | ↑ | / | Φ430(拉) | ↑ | ↑ | ↑ | ↑ | ↑ | / | ↑ | ↑ | ↑ | ↑ | ↑ | 排气口向外
DFL3250A | DFL3250A-K07-002-010J | 普通漆 | 底盘 | ↑ | ↑ | ↑ | L300 20 | ↑ | RT-11509G | / | ↑ | ↑ | ↑ | ↑ | ↑ | ↑ | / | ↑ | ↑ | ↑ | ↑ | 变速箱上取力 | 排气口向上
| DFL3250A-K07-002-020J | ↑ | ↑ | [18 empty] | ↑ | 排气口向外 | bar: 驱动 to 车架
| DFL3250A-K07-003-010J | ↑ | ↑ | ↑ | ↑ | ↑ | ↑ | ↑ | DC9J150T(直) | / | ↑ | ↑ | ↑ | ↑ | ↑ | ↑ | / | ↑ | ↑ | ↑ | ↑ | ↑ | ↑
DFL3250A2 | DFL3250A2-K22-000-010J | ↑ | ↑ | ↑ | ↑ | ↑ | YC6M280-20 | / | RT-11509G | / | ↑ | ↑ | 13T双 | ↑ | 12.00-20 | 4250+1350 | / | ↑ | ↑ | 220L | ↑ | ↑ | /
| DFL3250A2-K22-300-010J | ↑ | ↑ | ↑ | ↑ | ↑ | YC6M320-20 | / | ↑ | / | ↑ | ↑ | ↑ | ↑ | ↑ | ↑ | / | ↑ | ↑ | ↑ | ↑ | ↑ | /
| DFL3250A2-K22-000-T10J | ↑ | ↑ | ↑ | ↑ | ↑ | YC6M280-20 | / | RT-11509C | / | ↑ | ↑ | ↑ | ↑ | ↑ | ↑ | / | ↑ | ↑ | ↑ | ↑ | ↑ | 排气口向外

## DFL3251
【DFL3251系列】
车 型 | 型 号 | 油 漆 | 形式 | 驱动 | 驾 驶 室 | 浮动 | 发动机 | 冷起动 | 变速箱 | 助力 | 离合器 | 前桥 | 后 桥 | 速比 | 轮胎 | 轴 距 | 货箱 | 空调 | 仪表台 | 油箱 | 车 架 | 排气口方向 | 取力器
DFL3251A | DFL3251A-T14-001-010J(01AJ) | 普通(金属) | 底盘 | 6×4 | 一排半标准顶 | 半浮 | C300 20 | / | RT-11509C | / | Φ430mm | 8T | 汉德13T | 5.73 | 12.00-20 | 3800＋1350 | / | 带空调 | 通道式 | 200L | 300×90×（8+8）
| DFL3251A-T14-001-020J(02AJ) | ↑ | ↑ | ↑ | ↑ | ↑ | ↑ | / | ↑ | / | ↑ | ↑ | ↑ | ↑ | ↑ | ↑ | / | / | ↑ | ↑ | ↑
| DFL3251A-T14-002-010J(01AJ) | ↑ | ↑ | ↑ | ↑ | ↑ | C280 20 | / | ↑ | / | ↑ | ↑ | ↑ | ↑ | ↑ | ↑ | / | 带空调 | ↑ | ↑ | ↑
| DFL3251A-T14-002-020J(02AJ) | ↑ | ↑ | ↑ | ↑ | ↑ | ↑ | / | ↑ | / | ↑ | ↑ | ↑ | ↑ | ↑ | ↑ | / | / | ↑ | ↑ | ↑
| DFL3251A-T17-001-010J | 普通漆 | ↑ | ↑ | ↑ | ↑ | ↑ | 火焰预热 | RT-11509G | / | ↑ | ↑ | 东风13T轮边 | 5.92 | ↑ | ↑ | / | 带空调 | ↑ | ↑ | ↑ | 向外
| DFL3251A-T17-002-010J | ↑ | ↑ | ↑ | ↑ | ↑ | ↑ | ↑ | DC9150T | / | ↑ | ↑ | ↑ | ↑ | ↑ | ↑ | / | ↑ | ↑ | ↑ | ↑ | ↑
| DFL3251A-T18-001-010J | ↑ | ↑ | ↑ | ↑ | ↑ | ↑ | / | RT-11509G | / | ↑ | ↑ | ↑ | ↑ | ↑ | 4250+1350 | / | ↑ | ↑ | ↑ | ↑ | ↑
| DFL3251A-T22-001-010J | 普通漆 | ↑ | ↑ | ↑ | ↑ | L300 20 | 电加热 | RT-11509C | / | Φ430mm推 | ↑ | ↑ | ↑ | ↑ | 3800＋1350 | / | ↑ | ↑ | ↑ | ↑ | 排气口向外
DFL3251A1 | DFL3251A1-T11-001-010J | 普通漆 | ↑ | ↑ | 一排半标准顶(液) | ↑ | dCi340-30 | / | 9JS180 | / | ↑ | ↑ | 汉德13T | 4.77 | ↑ | 3800＋1350 | / | 带空调 | ↑ | ↑ | ↑ | 排气口向上
| DFL3251A1-T11-001-020J | ↑ | ↑ | ↑ | ↑ | ↑ | ↑ | / | ↑ | / | ↑ | ↑ | ↑ | ↑ | ↑ | ↑ | / | / | ↑ | ↑ | ↑ | ↑
DFL3251A2 | DFL3251A2-T21-001-010J | 普通漆 | ↑ | ↑ | ↑ | ↑ | YC6M280-20 | 火焰预热 | RT-11509G | / | ↑ | ↑ | ↑ | 5.73 | ↑ | 3200+1350 | / | 带空调 | ↑ | ↑ | ↑ | 排气口向外
| DFL3251A2-T21-001-T00J | ↑ | ↑ | ↑ | ↑ | ↑ | ↑ | / | ↑ | / | Φ430mm拉 | ↑ | ↑ | ↑ | ↑ | ↑ | / | ↑ | ↑ | ↑ | ↑ | ↑
水泥搅拌车底盘 | DFL5251GJBA-T20-001-010J | ↑ | ↑ | ↑ | ↑ | ↑ | YC6M340-20 | 火焰预热 | 9JS150T-B | / | Φ430mm推 | ↑ | 东风13吨（轮) | 5.92 | ↑ | 3800＋1350 | / | ↑ | ↑ | ↑ | ↑ | ↑ | 全功率取力
| DFL5251GJBA-T20-002-010J | ↑ | ↑ | ↑ | ↑ | ↑ | ↑ | ↑ | DC9J150T | / | ↑ | ↑ | ↑ | ↑ | ↑ | ↑ | / | ↑ | ↑ | ↑ | ↑ | ↑ | ↑
| DFL5251GJBA-T20-003-010J | ↑ | ↑ | ↑ | ↑ | ↑ | YC6M375-20 | ↑ | 9JS165T | / | ↑ | ↑ | ↑ | ↑ | ↑ | ↑ | / | ↑ | ↑ | ↑ | ↑ | ↑ | ↑
| DFL5251GJBA-T20-004-010J | ↑ | ↑ | ↑ | ↑ | ↑ | ↑ | ↑ | DC9J180T | / | ↑ | ↑ | ↑ | ↑ | ↑ | ↑ | / | ↑ | ↑ | ↑ | ↑ | ↑ | ↑
| DFL5251GJBA-T20-001-T00J | ↑ | ↑ | ↑ | ↑ | ↑ | YC6M340-20 | / | 9JS150T-B | / | Φ430mm拉 | ↑ | ↑ | ↑ | ↑ | ↑ | / | ↑ | ↑ | ↑ | ↑ | ↑ | ↑

## DFL4180
【DFL4180系列】
车型 | 型 号 | 油漆 | 形式 | 驱动 | 驾 驶 室 | 浮动 | 发动机 | 冷起动 | 变速箱 | 助力 | 离合器 | 前桥 | 后桥 | 速比 | 轮 胎 | 轴距 | 空调 | 仪表台 | 油 箱 | 车 架 | ABS | 鞍座 | 工作台 | 侧裙板
DFL4180A | DFL4180A-K10-001-010A | 普通 | 整车 | 4×2 | 双卧(液压) | 全浮 | C325 20 | 电加热 | RT11509C | / | Φ430(推) | 7T | 13T | 4.875 | 11.00R20 | 3500 | 带 | 通道 | 350L(塑料) | 300×90×（8+6） | ABS(WABCO) | 带 | 带 | 带
| DFL4180A-K10-001-01AJ | 金属 | 底盘 | ↑ | ↑ | [9 empty] | ↑ | ↑ | ↑ | ↑ | ↑ | ↑ | ↑ | / | / | / | bar: 浮动 to 速比
| DFL4180A-K10-001-02AA | ↑ | 整车 | ↑ | ↑ | [9 empty] | ↑ | ↑ | ↑ | ↑ | 350L(钢) | ↑ | ↑ | 50# | 带 | / | bar: 浮动 to 速比
| DFL4180A-K10-301-01AA | ↑ | ↑ | ↑ | 双卧(电) | ↑ | C280 20 | ↑ | ↑ | / | ↑ | ↑ | ↑ | ↑ | ↑ | ↑ | ↑ | ↑ | ↑ | ↑ | ↑ | ↑ | ↑ | /
| DFL4180A-K10-801-010A | 普通 | 整车 | ↑ | 单卧加长(L标准型化液) | ↑ | C280 20 | ↑ | ↑ | / | ↑ | ↑ | ↑ | ↑ | ↑ | ↑ | ↑ | ↑ | 350L(塑料) | ↑ | ↑ | 50# | 带 | 带
| DFL4180A-K10-801-01AA | 金属 | ↑ | ↑ | 单卧加长(L标准型化液) | [9 empty] | ↑ | ↑ | ↑ | ↑ | ↑ | ↑ | ↑ | 50# | ↑ | ↑ | bar: 浮动 to 速比
| DFL4180A-K10-801-01AJ | 金属 | 底盘 | ↑ | ↑ | [9 empty] | ↑ | ↑ | ↑ | ↑ | ↑ | ↑ | ↑ | / | / | / | bar: 浮动 to 速比
| DFL4180A-K10-801-02AA | ↑ | 整车 | ↑ | ↑ | [9 empty] | ↑ | ↑ | ↑ | 环绕 | ↑ | ↑ | ↑ | 50# | 带 | / | bar: 浮动 to 速比

## DFL4181
【DFL4181系列】
车型 | 型号 | 油漆 | 形式 | 驱动 | 驾驶室 | 浮动 | 发动机 | 冷起动 | 变速箱 | 助力 | 离合器 | 前桥 | 后桥 | 速比 | 轮胎 | 轴距 | 空调 | 仪表台 | 油箱 | 车架 | 电动玻璃 | 中控锁 | ABS | 牵引销
DFL4181A1 | DFL4181A1-T01-001-010J/01AJ | 普通(金属) | 底盘 | 4×2 | 双卧 | 全浮 | dCi420-30 | 带 | ZF16S181(直) | / | Φ430(拉) | 7T | 半空气悬架13T | 3.42 | 12.00R20 | 3750 | 带 | 环绕 | 400L | 300×90×（8+5） | 带 | 带 | ABS+ASR
| DFL4181A1-T01-002-010J/01AJ | ↑ | ↑ | ↑ | ↑ | ↑ | dCi375-30 | ↑ | ↑ | / | ↑ | ↑ | ↑ | ↑ | ↑ | ↑ | ↑ | ↑ | ↑ | ↑ | ↑ | ↑ | ↑
DFL4181A2 | DFL4181A2-T01-003-010J/01AJ | ↑ | ↑ | ↑ | ↑ | ↑ | dCi375-31 | ↑ | DC12J180T(超、油) | / | ↑ | ↑ | 13T(钢板) | 4.44 | ↑ | ↑ | ↑ | 通道 | ↑ | ↑ | ↑ | ↑ | ABS(WABCO 4S/4M)
| DFL4181A2-T01-004-010J/01AJ | ↑ | ↑ | ↑ | ↑ | ↑ | dCi340-30 | ↑ | DC12J150T(超、油) | / | ↑ | ↑ | ↑ | ↑ | ↑ | ↑ | ↑ | ↑ | ↑ | ↑ | / | / | ↑
| DFL4181A2-T01-006-010J/01AJ | ↑ | ↑ | ↑ | ↑ | ↑ | dCi375-31 | ↑ | ZF16S1950(超) | / | ↑ | ↑ | ↑ | 3.42 | ↑ | ↑ | ↑ | 环绕 | ↑ | ↑ | 带 | 带 | ABS+ASR
DFL4181A1 | DFL4181A1-T01-500-010A/01AA | ↑ | 牵引车 | ↑ | 平顶加长（L2基本液压） | ↑ | dCi420-30 | 电加热 | ZF16S181(直) | / | ↑ | ↑ | 半空气悬架13T | ↑ | ↑ | ↑ | ↑ | 通道 | ↑ | ↑ | / | / | WABCO 4M（ABS＋ASR） | 工作台、50＃
| DFL4181A1-T01-500-020J/02AJ | ↑ | 底盘 | ↑ | ↑ | ↑ | ↑ | ↑ | 巴西版16S1950（直） | / | ↑ | ↑ | ↑ | ↑ | ↑ | ↑ | ↑ | 环绕 | ↑ | ↑ | 带 | 带
| DFL4181A1-T01-502-010J/01AJ | ↑ | ↑ | ↑ | 平顶加长（L基本液压） | ↑ | dCi375-30 | ↑ | ZF16S181(直) | / | ↑ | ↑ | ↑ | ↑ | ↑ | ↑ | ↑ | 通道 | ↑ | ↑ | / | /
DFL4181A | DFL4181A-T05-001-010J/01AJ | ↑ | ↑ | ↑ | 双卧(机械) | ↑ | L340 20 | / | RT11509C | / | ↑ | ↑ | 13T(钢板) | 4.11 | ↑ | 3400 | ↑ | ↑ | ↑ | ↑ | / | / | 62厂4S/4M
| DFL4181A-T05-002-000A/00AA | ↑ | 牵引车 | ↑ | 双卧 | ↑ | ↑ | / | DC9J150T(直、油) | 带 | ↑ | ↑ | ↑ | ↑ | ↑ | ↑ | / | ↑ | ↑ | ↑ | / | / | ABS
| DFL4181A-T05-002-010J/01AJ | ↑ | 底盘 | ↑ | 双卧 | ↑ | ↑ | / | ↑ | ↑ | ↑ | ↑ | ↑ | ↑ | ↑ | ↑ | 带 | ↑ | ↑ | ↑ | / | / | 带
| DFL4181A-T05-004-010A/01AA | ↑ | 牵引车 | ↑ | 双卧（H1经济、电） | ↑ | L375 20 | / | DC9J150T(超) | / | ↑ | ↑ | ↑ | ↑ | ↑ | ↑ | ↑ | 环绕 | ↑ | ↑ | 带 | 带 | 62厂4S/4M | 工作台、50＃
| DFL4181A-T06-001-010J/01AJ | ↑ | 底盘 | ↑ | 双卧 | ↑ | YC6M340-20 | / | DC9J150T(直、油) | / | ↑ | ↑ | ↑ | ↑ | ↑ | ↑ | ↑ | 通道 | ↑ | ↑ | / | / | ABS
| DFL4181A-T06-002-000J/00AJ | ↑ | ↑ | ↑ | ↑ | ↑ | ↑ | / | RT11509C | / | ↑ | ↑ | ↑ | ↑ | ↑ | ↑ | / | ↑ | ↑ | ↑ | / | / | ↑
| DFL4181A-T06-002-010J/01AJ | ↑ | ↑ | ↑ | ↑ | ↑ | ↑ | / | ↑ | / | ↑ | ↑ | ↑ | ↑ | ↑ | ↑ | 带空调 | ↑ | ↑ | ↑ | / | / | ↑
DFL4181A4 | DFL4181A4-T06-804-010J(AJ) | ↑ | ↑ | ↑ | 双卧(电动) | ↑ | YC6M300-20 | / | 9JSJ135T-B(超) | / | Φ430(推) | ↑ | ↑ | 5.571 | ↑ | ↑ | ↑ | ↑ | ↑ | ↑ | / | / | / |  | 无侧裙板
DFL4181A3 | DFL4181A3-T05-801-01AJ | 金属 | ↑ | ↑ | 双卧(机械) | ↑ | L300 20 | 电加热 | 9JSJ135T-B(直) | / | ↑ | ↑ | ↑ | 4.11 | ↑ | ↑ | ↑ | ↑ | ↑ | ↑ | / | / | / | /

## DFL4251
【DFL4251系列】
车型 | 型号 | 油漆 | 形式 | 驱动 | 驾驶室 | 浮动 | 发动机 | 冷起动 | 变速箱 | 助力 | 离合器 | 前桥 | 后桥 | 速比 | 轮胎 | 轴距 | 空调 | 仪表台 | 油箱 | 车架 | ABS | 排气管方向 | 牵引销 | 电动玻璃 | 中控锁 | 巡航
DFL4251A | DFL4251A-T04-001-010J/01AJ | 普通(金属) | 底盘 | 6×4 | 双卧 | 全浮 | L375 20 | / | DC12J180T(超、油) | / | Φ430mm | 7T | 双13T | 4.11 | 12.00R20 | 3400＋1350 | 带空调 | 通道 | 400L | 300×90×（8+5） | ABS
| DFL4251A-T04-001-02AJ | 金属 | ↑ | ↑ | ↑ | ↑ | ↑ | / | DC12J150TA（超、油） | / | ↑ | ↑ | ↑ | ↑ | ↑ | ↑ | ↑ | ↑ | ↑ | ↑ | 62厂4S/4M | 排气口向后
| DFL4251A-T04-003-010J/01AJ | 普通(金属) | ↑ | ↑ | ↑ | ↑ | ↑ | / | 9JS180(直) | / | ↑ | ↑ | ↑ | ↑ | ↑ | ↑ | ↑ | ↑ | ↑ | ↑ | 62厂4S/4M | [5 empty] | 侧裙板 | 变速箱取力
| DFL4251A-T04-003-02AJ | 金属 | ↑ | ↑ | 双卧(电） | ↑ | ↑ | 电加热 | ↑ | / | ↑ | ↑ | ↑ | ↑ | ↑ | ↑ | ↑ | ↑ | ↑ | ↑ | 62厂4S/4M | [6 empty] | 变速箱取力
| DFL4251A-T04-003-03AJ | ↑ | ↑ | ↑ | ↑ | ↑ | ↑ | 电加热 | 9JS180 | / | ↑ | ↑ | ↑ | ↑ | ↑ | ↑ | ↑ | ↑ | ↑ | ↑ | ↑ | 排气口向后 |  |  |  |  | 侧裙板
| DFL4251A-T04-005-010J/01AJ | ↑ | ↑ | ↑ | ↑ | ↑ | L340 20 | 电加热 | RT11509C | / | ↑ | ↑ | ↑ | ↑ | ↑ | ↑ | ↑ | ↑ | ↑ | ↑ | ↑ | 排气口向后
| DFL4251A-T04-801-010J/01AJ | 普通(金属) | ↑ | ↑ | ↑ | ↑ | ↑ | ↑ | ↑ | / | ↑ | ↑ | ↑ | 5.571 | ↑ | ↑ | ↑ | ↑ | ↑ | ↑ | / | ↑
| DFL4251A-T04-801-020J/02AJ | ↑ | ↑ | ↑ | ↑ | ↑ | ↑ | ↑ | ↑ | / | ↑ | ↑ | ↑ | 4.11 | ↑ | ↑ | ↑ | ↑ | ↑ | ↑ | / | ↑
| DFL4251A-T04-802-010A/01AA | ↑ | 牵引车 | ↑ | ↑ | ↑ | L375 20 | ↑ | DC12J150TA（超） | / | ↑ | ↑ | ↑ | 6.33 | ↑ | ↑ | ↑ | ↑ | ↑ | ↑ | / | ↑ | 工作台，50＃销
| DFL4251A-T04-803-010A/01AA | ↑ | ↑ | ↑ | ↑ | ↑ | ↑ | ↑ | 12JS180T(直) | / | ↑ | ↑ | ↑ | 5.571 | ↑ | ↑ | ↑ | ↑ | ↑ | ↑ | / | ↑ | ↑
| DFL4251A-T04-803-010J/01AJ | ↑ | 底盘 | ↑ | ↑ | ↑ | ↑ | ↑ | ↑ | / | ↑ | ↑ | ↑ | ↑ | ↑ | ↑ | ↑ | ↑ | ↑ | ↑ | / | ↑
| DFL4251A-T04-501-01AJ | 金属 | ↑ | ↑ | 标准顶 | ↑ | ↑ |  | DC12J150TA | / | ↑ | ↑ | ↑ | 4.11 | 11.00R20 | ↑ | ↑ | ↑ | ↑ | ↑ | WABCO 4S/4M | ↑
DFL4251A1 | DFL4251A1-T07-001-010A/01AA | 普通(金属) | ↑ | ↑ | 双卧(电） | ↑ | YC6M375－20 | / | DC12J180T (超) | / | ↑ | ↑ | ↑ | 4.11 | 12.00R20 | ↑ | ↑ | ↑ | ↑ | ↑ | WABCO 4S/4M |  | 工作台，50＃销
DFL4251A2 | DFL4251A2-T08-001-010J/01AJ | ↑ | ↑ | ↑ | ↑ | ↑ | dCi420－30 | 带 | ZF16S181 | / | ↑ | ↑ | ↑ | 3.42 | ↑ | ↑ | ↑ | 环绕 | ↑ | ↑ | WABCO 6S/6M |  |  | 电动玻璃 | 中控锁 | 巡航
| DFL4251A2-T08-001-02AJ | 金属 | ↑ | ↑ | ↑ | ↑ | ↑ | ↑ | ↑ | / | ↑ | ↑ | ↑ | 5.571 | ↑ | ↑ | ↑ | ↑ | ↑ | ↑ | ↑ | 排气口向后 | / | ↑ | ↑ | ↑ | 侧裙板
| DFL4251A2-T08-002-010J/01AJ | 普通(金属) | ↑ | ↑ | ↑ | ↑ | dCi375－30 | ↑ | ↑ | / | ↑ | ↑ | ↑ | ↑ | ↑ | ↑ | ↑ | ↑ | ↑ | ↑ | ↑ |  |  | ↑ | ↑ | ↑
| DFL4251A2-T08-002-02AJ | 金属漆 | ↑ | ↑ | ↑ | ↑ | ↑ | ↑ | ZF16S1650 | / | ↑ | ↑ | ↑ | ↑ | ↑ | ↑ | ↑ | ↑ | ↑ | ↑ | ↑ |  |  | ↑ | ↑ | ↑ | 侧裙板
DFL4251A3 | DFL4251A3-T08-003-010J(AJ) | 普通(金属) | ↑ | ↑ | ↑ | ↑ | dCi375-31 | ↑ | DC12J180T(超) | / | ↑ | ↑ | ↑ | 4.44 | ↑ | ↑ | ↑ | ↑ | ↑ | ↑ | ↑ | 排气口向后 | / | ↑ | ↑ | / | /
| DFL4251A3-T08-004-01AJ | 金属漆 | ↑ | ↑ | ↑ | ↑ | dCi340-30 | ↑ | ↑ | / | ↑ | ↑ | ↑ | ↑ | ↑ | ↑ | ↑ | ↑ | ↑ | ↑ | ↑ | ↑ | / | ↑ | ↑ | / | /
DFL4251A4 | DFL4251A4-T07-006-010J/01AJ | 普通(金属) | ↑ | ↑ | ↑ | ↑ | YC6M320-20 | / | RT-11509C | / | ↑ | ↑ | ↑ | 5.571 | ↑ | ↑ | ↑ | 通道 | ↑ | ↑ | 62 4S/4M | 排气口向后

## 消防车
【消防车底盘系列】
车型 | 型号 | 油漆 | 形式 | 驱动 | 驾驶室 | 浮动 | 发动机 | 冷起动 | 变速箱 | 取力器 | 离合器 | 前桥 | 后桥 | 速比 | 轮胎 | 轴距 | 空调 | 仪表台 | 油箱 | 车架 | 排气口 | 电动玻璃
DFL1250A | DFL5320XFA-K21-001-00AJ | 金属漆 | 消防车底盘 | 6×4 | 标准顶 | 半浮式 | C260 20 | 电加热 | 8JS118 | 夹心式 | Φ430mm | 7吨 | 10吨双后桥 | 4.875 | 11.00-20 | 4350＋1300 | 带空调 | 通道式 | 350L | 300×90×(8+5） | 向外 | 带
| DFL5320XFA-K21-001-01AJ | ↑ | ↑ | ↑ | ↑ | ↑ | ↑ | ↑ | ↑ | ↑ | ↑ | ↑ | ↑ | ↑ | 11.00R20 | ↑ | ↑ | ↑ | ↑ | ↑ | ↑ | ↑
DFL5330A | DFL5330XFA1-K21-002-01AJ | ↑ | ↑ | ↑ | ↑ | ↑ | C280 20 | ↑ | ↑ | ↑ | ↑ | ↑ | ↑ | ↑ | ↑ | ↑ | ↑ | ↑ | ↑ | ↑ | ↑ | ↑
| DFL5330XFA1-K21-003-01AJ | ↑ | ↑ | ↑ | ↑ | ↑ | C300 20 | ↑ | ↑ | ↑ | ↑ | ↑ | ↑ | ↑ | ↑ | ↑ | ↑ | ↑ | ↑ | ↑ | ↑ | ↑
| DFL5330XFA1-K21-004-01AJ | ↑ | ↑ | ↑ | ↑ | ↑ | C325 20 | ↑ | ↑ | ↑ | ↑ | ↑ | ↑ | ↑ | ↑ | ↑ | ↑ | ↑ | ↑ | ↑ | ↑ | ↑

## 8×4
【8×4系列】
车 型 | 型 号 | 油漆 | 形式 | 驱动 | 驾驶室 | 浮动 | 发动机 | 冷起动 | 变速箱 | 助力 | 离合器 | 前桥 | 后桥 | 速比 | 轮胎 | 轴距 | 车箱 | 空调 | 仪表台 | 油箱 | 车架 | 全功率取力 | 排气口方向 | 电动玻璃
DFL1310A | DFL1310A-T03-002-010J(01AJ) | 普通(金属) | 底盘 | 8×4 | 标准顶 | 半浮 | dCi420-30 | 带 | ZF16S181(直) | / | Φ430mm | 7T | 汉德双13T | 4.8 | 12.00-20 | 1850+3400＋1350 | / | 带空调 | 通道 | 200L | 300×90×（8+8） | 带
| DFL1310A-T03-003-010J(01AJ) | ↑ | ↑ | ↑ | ↑ | ↑ | dCi375-30 | ↑ | ↑ | / | ↑ | ↑ | ↑ | ↑ | ↑ | ↑ | / | ↑ | ↑ | ↑ | ↑ | ↑
DFL1311A1 | DFL1311A1-K13-000-010A(AA)-J | ↑ | 整车-底盘 | ↑ | ↑ | 全浮 | C280 20 | 电加热 | RT-11509C | / | Φ430mm推 | 5吨双 | 10吨双 | 4.44 | 11.00R20 | 1950+4250+1300 | 9600×2294×800 | ↑ | ↑ | 350L | 300×90×（8+6） | / | 排气口向外 | 电动玻璃
| DFL1311A1-K13-001-010A-J | 普通 | ↑ | ↑ | ↑ | ↑ | ↑ | ↑ | DC9J150T(直) | / | ↑ | ↑ | ↑ | ↑ | ↑ | ↑ | ↑ | ↑ | ↑ | ↑ | ↑ | / | ↑ | ↑
| DFL1311A1-K14-000-010A-J | ↑ | ↑ | ↑ | 双卧(电) | ↑ | ↑ | ↑ | RT-11509C | / | ↑ | ↑ | ↑ | ↑ | ↑ | ↑ | 9400×2294×800 | ↑ | ↑ | ↑ | ↑ | / | ↑ | ↑
| DFL1311A1-K14-001-010A-J | ↑ | ↑ | ↑ | ↑ | ↑ | ↑ | ↑ | DC9J150T(直) | / | ↑ | ↑ | ↑ | ↑ | ↑ | ↑ | ↑ | ↑ | ↑ | ↑ | ↑ | / | ↑ | ↑
DFL3310A | DFL3310A-K24-000-020J | 普通漆 | ↑ | ↑ | 标准顶(液) | ↑ | YC6M320-20 | 火焰预热 | RT-11509G | / | ↑ | 7T双 | 13T双 | 5.571 | ↑ | 1950+3300+1300 | / | ↑ | ↑ | ↑ | ↑ | /
| DFL3310A-K24-001-020J | ↑ | ↑ | ↑ | ↑ | ↑ | YC6M280-20 | ↑ | ↑ | / | ↑ | ↑ | ↑ | ↑ | ↑ | ↑ | ↑ | ↑ | ↑ | ↑ | ↑ | /
| DFL3310A1-K25-000-020J | ↑ | ↑ | ↑ | ↑ | ↑ | YC6M320-20 | ↑ | ↑ | / | ↑ | ↑ | ↑ | ↑ | ↑ | 1950+4250+1300 | ↑ | ↑ | ↑ | ↑ | ↑ | /
| DFL3310A1-K25-001-020J | ↑ | ↑ | ↑ | ↑ | ↑ | YC6M280-20 | ↑ | ↑ | / | ↑ | ↑ | ↑ | ↑ | 12.00R20 | ↑ | ↑ | ↑ | ↑ | ↑ | ↑ | /