## F31D1
序号 | 物料图号 | SAP物料说明 | 结构码名称 | 数量 | 虚拟件
2 | 6105Q-1000019 | 6105Q-1000019/固定板 | 固定板 | 16 | NO | 配套车型EQ1045BA02
3 | D0702-1000020 | D0702-1000020/侧包装箱板 | 侧包装箱板 | 2 | NO
4 | D0801-1000170 | D0801-1000170/端板部件 | 端板部件 | 2 | NO
5 | D0801-1000180 | D0801-1000180/顶板部件 | 顶板 | 1 | NO
6 | M3000-1000011 | M3000-1000011/铁腰子 | 未编结构码 | 8 | NO
7 | F3000-1000110A | F3000-1000110A/前运输支架部件 | 支架部件 | 2 | NO
8 | F3500-1000130 | F3500-1000130/后运输支架部件 | 支架部件 | 2 | NO
9 | F3000-1000150 | F3000-1000150/底板部件 | 底板 | 1 | NO
10 | Q150B1025 | Q150B1025/螺栓M10×25 | 六角螺栓Q150 | 4 | NO
11 | Q40110 | Q40110/垫圈10 | 垫圈Q405 | 4 | NO
12 | Q40310 | Q40310/垫圈10 | 垫圈Q403 | 4 | NO
13 | Q150B1235 | Q150B1235/螺栓 M12×35 | 六角螺栓Q150 | 4 | NO
14 | Q40112 | Q40112/垫圈 Φ12 | 垫圈Q405 | 4 | NO
15 | Q40312 | Q40312/垫圈12 | 垫圈Q403 | 4 | NO
16 | GB/T15-10140 | GB/T15-10140/GB/T15-10140/螺栓M10×140 | 国标螺栓 | 8 | NO
17 | Q40210 | Q40210/垫圈10 | 垫圈Q405 | 8 | NO
18 | Q340B10 | Q340B10/螺母M10 | 螺母340 | 8 | NO
19 | E0400-1000018 | E0400-1000018/防水罩1410*860*1310 | 防水罩 | 1 | NO
20 | Q5402040 | Q5402040/钢钉2×40 | 铆钉 | 0.01 | NO
23 | F3000-1002114C* | F3000-1002114C*/气缸体组件 | 气缸体 | 1 | NO
24 | ZF3000-1002114B | ZF3000-1002114B/气缸体毛坯 | 气缸体 | 1 | NO
25 | YC24-1222 | YC24-1222/圆柱销12×22 | 圆柱销 | 1 | NO
26 | F3000-1002162 | F3000-1002162/定位菱销 | 定位销 | 1 | NO
27 | F3000-1002120 | F3000-1002120/凸轮轴衬套(5个) | 凸轮轴衬套 | 1 | NO
28 | Q72228 | Q72228/碗形塞片 | 碗形塞片Q722 | 5 | NO
29 | F3000-1002123B | F3000-1002123B/曲轴箱 | 曲轴箱 | 1 | NO
30 | F3000-1002114C* | F3000-1002114C*/气缸体组件 | 气缸体 | 1 | NO
31 | ZF3000-1002114B | ZF3000-1002114B/气缸体毛坯 | 气缸体 | 1 | NO
32 | YC24-1222 | YC24-1222/圆柱销12×22 | 圆柱销 | 1 | NO
33 | F3000-1002162 | F3000-1002162/定位菱销 | 定位销 | 1 | NO
34 | F3000-1002120 | F3000-1002120/凸轮轴衬套(5个) | 凸轮轴衬套 | 1 | NO
35 | Q72228 | Q72228/碗形塞片 | 碗形塞片Q722 | 5 | NO
36 | F3000-1002123B | F3000-1002123B/曲轴箱 | 曲轴箱 | 1 | NO
37 | F3000-1002110 | F3000-1002110/主油道密封塞 | 后主油道堵 | 3 | NO
38 | 6105Q-1002069 | 6105Q-1002069/后主油道堵塞 | 后主油道堵 | 3 | NO
39 | Q72158 | Q72158/塞片58 | 碗形塞片Q722 | 1 | NO
40 | F3000-1002118 | F3000-1002118/主轴承盖螺栓 | 轴承盖螺栓 | 6 | NO
41 | F3000-1002126 | F3000-1002126/主轴承盖短副螺栓 | 轴承盖螺栓 | 6 | NO
42 | F3000-1002127A | F3000-1002127A/主轴承盖长副螺栓 | 主轴承盖 | 4 | NO
43 | F3000-1003002 | F3000-1003002/气缸盖长螺栓 | 缸盖长螺栓 | 4 | NO
44 | Q72220 | Q72220/碗形塞片φ20 | 碗形塞片Q722 | 4 | NO
45 | F3000-1002123B | F3000-1002123B/曲轴箱 | 曲轴箱 | 1 | NO
46 | F3000-1002123B | F3000-1002123B/曲轴箱 | 曲轴箱 | 1 | NO
47 | F3000-1012001 | F3000-1012001/泄油导管 | 纸滤卸油管 | 1 | NO
48 | YC24-1222 | YC24-1222/圆柱销12×22 | 圆柱销 | 1 | NO
49 | F3000-1002162 | F3000-1002162/定位菱销 | 定位销 | 1 | NO
51 | YC24-B0308 | YC24-B0308/圆柱销3×8 | 圆柱销Q522 | 1 | NO
52 | 430-1002163 | 430-1002163/垫圈 | 垫片(块) | 1 | NO
53 | 430-1002162B | 430-1002162B/过油螺栓 | 过油螺栓 | 1 | NO
54 | F3000-1002740A | F3000-1002740A/喷嘴组件 | 冷却喷嘴 | 1 | NO
55 | F3000-1002106B | F3000-1002106B/气缸套 | 气缸套 | 4 | NO
56 | F3000-1002107A | F3000-1002107A/气缸套封水圈 | 缸套封水圈 | 4 | NO
57 | F3000-1002107B | F3000-1002107B/气缸套封水圈 | 缸套封水圈 | 4 | NO
59 | F3000-1002306 | F3000-1002306/惰齿轮轴 | 惰齿轮轴 | 1 | NO
60 | F3000-1002360 | F3000-1002360/惰齿轮组件 | 正时惰齿轮 | 1 | NO
61 | 150-1011022 | 150-1011022/衬套 | 衬套 | 1 | NO
62 | F3000-1002301 | F3000-1002301/齿轮 | 三大齿轮组 | 1 | NO
63 | F3000-1002307 | F3000-1002307/惰齿轮挡板 | 惰齿轮压板 | 1 | NO
64 | Q/YC207-0840 | Q/YC207-0840/Q/YC207-0840/螺栓 | 螺栓 | 3 | NO
65 | F3000-1002306A | F3000-1002306A/惰齿轮轴 | 惰齿轮轴 | 1 | NO
66 | F3000-1002503 | F3000-1002503/后油封座垫片 | 后油封座垫 | 1 | NO
67 | F3000-1002501 | F3000-1002501/曲轴后油封座 | 后油封 | 1 | NO
68 | F3000-1002501 | F3000-1002501/曲轴后油封座 | 后油封 | 1 | NO
69 | YC209-090110FL | YC209-090110FL/油封90X110 | 后油封 | 1 | NO
70 | YC24-0412 | YC24-0412/圆柱销4×12 | 圆柱销 | 2 | NO
71 | Q1840825 | Q1840825/法兰面螺栓 M8×25 | 六角螺栓Q184 | 7 | NO
73 | F3100-1002204 | F3100-1002204/齿轮室垫片 | 齿轮室垫片 | 1 | NO
75 | F31D1-1002201 | F31D1-1002201/齿轮室 | 正时齿轮室 | 1 | NO
76 | YC209-055080FR | YC209-055080FR/油封55×80 | 前油封 | 1 | NO
77 | Q1840855 | Q1840855/法兰面螺栓 M8×55 | 六角螺栓Q184 | 7 | NO
78 | Q1840895 | Q1840895/螺栓 M8×95 | 六角螺栓Q184 | 2 | NO
79 | F3000-1002207A | F3000-1002207A/上止点指针 | 上止点指针 | 1 | NO
80 | F3100-1002205B | F3100-1002205B/提前器盖板 | 提前器盖 | 1 | NO
81 | F3100-1002206 | F3100-1002206/喷油泵齿轮盖垫片 | 油泵轮盖垫 | 1 | NO
82 | Q1840825 | Q1840825/法兰面螺栓 M8×25 | 六角螺栓Q184 | 2 | NO
83 | Q340B08 | Q340B08/螺母M8 | 螺母340 | 3 | NO
84 | Q40108 | Q40108/垫圈8 | 垫圈Q405 | 3 | NO
85 | Q40308 | Q40308/垫圈8 | 垫圈Q403 | 3 | NO
86 | YC24-0616 | YC24-0616/圆柱销6×16 | 圆柱销 | 1 | NO
87 | Q18408105 | Q18408105/六角法兰面螺栓 M8×105 | 六角螺栓Q184 | 3 | NO
88 | F3100-1002202 | F3100-1002202/齿轮室盖板垫片 | 正齿室盖垫 | 1 | NO
89 | F3100-1002201C | F3100-1002201C/齿轮室盖板 | 正齿轮室盖 | 1 | NO
90 | F3100-1002127 | F3100-1002127/扁销 | 扁销 | 1 | NO
91 | F31D1-1002201 | F31D1-1002201/齿轮室 | 正时齿轮室 | 1 | NO
92 | YC209-B055080PR | YC209-B055080PR/油封55X80 | 前油封 | 1 | NO
93 | Q1840895 | Q1840895/螺栓 M8×95 | 六角螺栓Q184 | 1 | NO
94 | F3100-1002201C | F3100-1002201C/齿轮室盖板 | 正齿轮室盖 | 1 | NO
95 | Q/YC198-14 | Q/YC198-14/Q/YC198-14/螺塞M14×1.5 | 螺塞 | 1 | NO
96 | Q/YC901-3C14 | Q/YC901-3C14/Q/YC901-3C14/垫圈14 | 国标 | 1 | NO
98 | 186-1002056A | 186-1002056A/调节螺栓 | 调节螺栓 | 1 | NO
99 | F3100-1002441 | F3100-1002441/支架 | 支架 | 1 | NO
100 | Q40310 | Q40310/垫圈10 | 垫圈Q403 | 1 | NO
101 | F3100-1002450 | F3100-1002450/张紧皮带轮组件 | 张紧皮带轮 | 1 | NO
102 | 6204-2RS | 6204-2RS/轴承 | 轴承 | 1 | NO
103 | F3100-1002401 | F3100-1002401/张紧皮带轮 | 张紧皮带轮 | 1 | NO
104 | F3100-1002403 | F3100-1002403/张紧轮螺栓 | 张紧轮螺栓 | 1 | NO
105 | F3100-1002406 | F3100-1002406/隔圈 | 隔圈 | 1 | NO
106 | F3100-1002407 | F3100-1002407/张紧轮轴 | 张紧轮轴 | 1 | NO
107 | F3100-1002408 | F3100-1002408/隔圈Ⅰ | 隔圈 | 1 | NO
108 | Q43047 | Q43047/孔用弹性挡圈 | 轴承挡圈Q431 | 1 | NO
109 | Q1840825TF2 | Q1840825TF2/法兰面螺栓 M8×25 | 六角螺栓Q184 | 1 | NO
110 | Q1840890TF2 | Q1840890TF2/螺栓 | 六角螺栓Q184 | 2 | NO
111 | YC209-B090110PL | YC209-B090110PL/油封90×110 | 后油封 | 1 | NO
114 | F31D1-1003141 | F31D1-1003141/前吊耳 | 前吊耳 | 1 | NO
115 | Q1840820TF2 | Q1840820TF2/法兰面螺栓 M8×20 | 六角螺栓Q184 | 2 | NO
117 | F3000-1003151B | F3000-1003151B/后吊耳 | 后吊耳 | 1 | NO
118 | Q1841025TF2 | Q1841025TF2/法兰面螺栓 M10×25 | 六角螺栓Q184 | 2 | NO
120 | F3000-1003241B | F3000-1003241B/气缸盖罩 | 气缸盖罩 | 1 | NO
121 | F3000-1003201 | F3000-1003201/气缸盖罩垫片 | 垫片-缸罩 | 1 | NO
122 | Q1840880 | Q1840880/螺栓 M8×80 | 六角螺栓Q184 | 10 | NO
123 | F3000-1003241B | F3000-1003241B/气缸盖罩 | 气缸盖罩 | 1 | NO
125 | F3000-1003170B | F3000-1003170B/气缸盖组件 | 气缸盖 | 1 | NO
126 | F3000-1003170B | F3000-1003170B/气缸盖组件 | 气缸盖 | 1 | NO
127 | F3000-1003002 | F3000-1003002/气缸盖长螺栓 | 缸盖长螺栓 | 14 | NO
128 | F3000-1003003 | F3000-1003003/气缸盖短螺栓 | 缸盖螺栓 | 4 | NO
129 | F3000-1003170A | F3000-1003170A/气缸盖加工组件 | 气缸盖 | 1 | NO
130 | F3000-1003103A | F3000-1003103A/排气门 | 排气门 | 4 | NO
131 | F3000-1003111A | F3000-1003111A/进气门 | 进气门 | 4 | NO
132 | F3000-1003121 | F3000-1003121/旋转垫片 | 垫片 | 8 | NO
133 | F3000-1003116 | F3000-1003116/气门弹簧上座 | 气门弹簧座 | 8 | NO
134 | F3000-1003109 | F3000-1003109/气门锁夹 | 气门锁夹 | 8 | NO
135 | L3000-1003105SF1 | L3000-1003105SF1/气门杆油封 | 气门油封 | 8 | NO
136 | F3000-1003002 | F3000-1003002/气缸盖长螺栓 | 缸盖长螺栓 | 14 | NO
137 | F3000-1003003 | F3000-1003003/气缸盖短螺栓 | 缸盖螺栓 | 4 | NO
138 | F3000-1003001A | F3000-1003001A/气缸盖垫片 | 气缸盖垫片 | 1 | NO
139 | F3100-1003114 | F3100-1003114/气缸盖定位销套 | 盖定位销套 | 2 | NO
140 | F3000-1003170A | F3000-1003170A/气缸盖加工组件 | 气缸盖 | 1 | NO
141 | F3000-1003106S | F3000-1003106S/气门弹簧 | 气门弹簧 | 8 | NO
142 | F3000-1003103B | F3000-1003103B/排气门 | 排气门 | 4 | NO
143 | F3000-1003103B | F3000-1003103B/排气门 | 排气门 | 4 | NO
145 | 150-1003040F | 150-1003040F/加机油口盖组件 | 加机油口盖 | 1 | NO
147 | F3000-1004001B | F3000-1004001B/活塞 | 活塞 | 4 | NO
148 | Q43034 | Q43034/挡圈34 | 轴承挡圈Q431 | 8 | NO
149 | F3000-1004001A | F3000-1004001A/活塞 | 活塞 | 4 | NO
150 | F3000-1004004B | F3000-1004004B/活塞销 | 活塞销 | 4 | NO
151 | F3000-1004200C | F3000-1004200C/连杆部件 | 连杆 | 4 | NO
152 | F7000-1004005 | F7000-1004005/连杆轴瓦 | 连杆瓦 | 1 | NO
153 | F3000-1004002A* | F3000-1004002A*/活塞环总成 | 活塞环 | 1 | NO
154 | F3000-1004001B | F3000-1004001B/活塞 | 活塞 | 4 | NO
155 | F3000-1004001B | F3000-1004001B/活塞 | 活塞 | 4 | NO
156 | F3000-1004001A | F3000-1004001A/活塞 | 活塞 | 4 | NO
159 | F3000-1005001 | F3000-1005001/曲轴 | 曲轴 | 1 | NO
160 | F3000-1005001 | F3000-1005001/曲轴 | 曲轴 | 1 | NO
161 | Q282088T10F9 | Q282088T10F9/紧固螺钉8*8 | 螺钉Q282 | 4 | NO
162 | F3000-1005002 | F3000-1005002/曲轴正时齿轮 | 曲轴正齿轮 | 1 | NO
163 | F3000-1005066 | F3000-1005066/机油泵驱动齿轮 | 油泵驱动齿轮 | 1 | NO
164 | Q5510845 | Q5510845/平键8*45 | 健Q551 | 1 | NO
165 | F7000-1005005A | F7000-1005005A/上主轴瓦 | 上轴瓦 | 5 | NO
166 | F7000-1005006 | F7000-1005006/下主轴瓦 | 下轴瓦 | 5 | NO
167 | F7000-1005007 | F7000-1005007/上止推片 | 曲轴止推片 | 2 | NO
168 | F7000-1005008 | F7000-1005008/下止推片 | 曲轴止推片 | 2 | NO
169 | F3000-1005140A | F3000-1005140A/减振器组件 | 皮带减振器 | 1 | NO
170 | F3000-1005012 | F3000-1005012/皮带轮螺栓垫片 | 垫片 | 1 | NO
171 | F3000-1005014A | F3000-1005014A/曲轴皮带轮螺栓 | 皮带轮螺栓 | 1 | NO
172 | F31N1-1005016 | F31N1-1005016/附加皮带轮 | 附加皮带轮 | 1 | NO
173 | Q1840835TF2 | Q1840835TF2/法兰面螺栓 M8×35 | 六角螺栓Q184 | 4 | NO
175 | F3000-1006001B | F3000-1006001B/凸轮轴 | 凸轮轴 | 1 | NO
176 | F3000-1006001B | F3000-1006001B/凸轮轴 | 凸轮轴 | 1 | NO
177 | F3000-1006001B | F3000-1006001B/凸轮轴 | 凸轮轴 | 1 | NO
178 | F3000-1006001A | F3000-1006001A/凸轮轴 | 凸轮轴 | 1 | NO
179 | F3000-1006001A | F3000-1006001A/凸轮轴 | 凸轮轴 | 1 | NO
180 | F3000-1006002B | F3000-1006002B/凸轮轴正时齿轮 | 凸正时齿轮 | 1 | NO
181 | Q5510814 | Q5510814/键8×14 | 健Q551 | 1 | NO
182 | F3000-1006006 | F3000-1006006/垫圈 | 弹簧垫圈 | 1 | NO
183 | F3000-1006007 | F3000-1006007/凸轮轴螺栓 | 凸轮轴螺栓 | 1 | NO
184 | F3000-1006003 | F3000-1006003/凸轮轴止推片 | 凸轮止推片 | 1 | NO
185 | Q/YC207-0816 | Q/YC207-0816/Q/YC207-0816/螺栓(同Q/YC207-0816B) | 螺栓 | 2 | NO
186 | F3000-1006007 | F3000-1006007/凸轮轴螺栓 | 凸轮轴螺栓 | 1 | NO
187 | F3000-1006001A | F3000-1006001A/凸轮轴 | 凸轮轴 | 1 | NO
188 | F3000-1006001A | F3000-1006001A/凸轮轴 | 凸轮轴 | 1 | NO
189 | F3000-1006001B | F3000-1006001B/凸轮轴 | 凸轮轴 | 1 | NO
191 | F3000-1007002SF2 | F3000-1007002SF2/F3000-1007002SF2/推杆 | 推杆 | 8 | NO
192 | F3000-1007100SF2 | F3000-1007100SF2/摇臂轴部件 | 摇臂总成 | 1 | NO
193 | Q/YC207-0860 | Q/YC207-0860/Q/YC207-0860/螺栓(同Q/YC207-0860B) | 螺栓 | 10 | NO
194 | F3000-1007001A | F3000-1007001A/挺柱 | 挺柱 | 8 | NO
195 | F3000-1007001A | F3000-1007001A/挺柱 | 挺柱 | 8 | NO
196 | F3000-1007001A | F3000-1007001A/挺柱 | 挺柱 | 8 | NO
197 | F31D1-1008000 | F31D1-1008000/进排气管总成 | 进排气管 | 1 | NO
198 | F31D1-1008500 | F31D1-1008500/进气接管部件 | 进气接管 | 1 | NO
199 | F31D1-1008102 | F31D1-1008102/进气接管 | 进气接管 | 1 | NO
200 | F3000-1008105A | F3000-1008105A/进气接管垫片 | 进气接管垫 | 1 | NO
201 | Q1200825 | Q1200825/螺柱M8×25 | 双头螺柱 | 4 | NO
202 | Q40108 | Q40108/垫圈8 | 垫圈Q405 | 4 | NO
203 | Q40308 | Q40308/垫圈8 | 垫圈Q403 | 4 | NO
204 | Q340B08 | Q340B08/螺母M8 | 螺母340 | 4 | NO
206 | F3000-1008101B | F3000-1008101B/进气管 | 进气管 | 1 | NO
207 | F3000-1008104A | F3000-1008104A/进气管垫片 | 垫片-进气 | 4 | NO
208 | Q1840855 | Q1840855/法兰面螺栓 M8×55 | 六角螺栓Q184 | 4 | NO
209 | Q1840885 | Q1840885/法兰面螺栓M8*85 | 六角螺栓Q184 | 8 | NO
211 | F3100-1008204A | F3100-1008204A/排气管 | 排气管 | 1 | NO
212 | Q1841050TF2 | Q1841050TF2/法兰面螺栓M10×50 | 六角螺栓Q184 | 8 | NO
213 | F3100-1008204B | F3100-1008204B/排气管 | 排气管 | 1 | NO
214 | F3000-1008250A | F3000-1008250A/排气管垫片组件 | 排气管垫片 | 4 | NO
216 | F3000-1008441A | F3000-1008441A/排气管外罩 | 排气管罩 | 1 | NO
217 | Q1841014TF2 | Q1841014TF2/法兰面螺栓 M10*14 | 六角螺栓Q184 | 1 | NO
218 | Q1840812TF2 | Q1840812TF2/螺栓 M8×12 | 六角螺栓Q184 | 3 | NO
220 | F3000-1009040B | F3000-1009040B/油底壳组件 | 油底壳 | 1 | NO
222 | 6105Q-1009031C | 6105Q-1009031C/放油塞 | 放油塞 | 1 | NO
223 | 6105Q-1009032A | 6105Q-1009032A/放油塞磁铁 | 放油塞 | 1 | NO
224 | F3000-1009040C | F3000-1009040C/油底壳组件 | 油底壳 | 1 | NO
225 | F3000-1009001 | F3000-1009001/油底壳垫片 | 油底壳垫片 | 1 | NO
226 | Q/YC149-27 | Q/YC149-27/Q/YC149-27/组合密封垫圈27 | 垫圈 | 1 | NO
227 | Q150B0816 | Q150B0816/螺栓M8×16 | 六角螺栓Q150 | 22 | NO
228 | D30-1009102A | D30-1009102A/垫圈 | 垫圈 | 22 | NO
229 | F3000-1009040C | F3000-1009040C/油底壳组件 | 油底壳 | 1 | NO
231 | F3000-1010100C | F3000-1010100C/吸油管部件 | 吸油管 | 1 | NO
232 | F3000-1010100C | F3000-1010100C/吸油管部件 | 吸油管 | 1 | NO
233 | 530-1010030 | 530-1010030/滤网组件 | 滤网总成 | 1 | NO
234 | 150-1010031 | 150-1010031/包圈 | 包圈 | 1 | NO
235 | 150-1010032 | 150-1010032/托架 | 油泵托架 | 1 | NO
236 | 530-1010033 | 530-1010033/滤网 | 机油集滤器滤网 | 1 | NO
237 | Q/YC207-0835 | Q/YC207-0835/Q/YC207-0835/螺栓(同Q/YC207-0835B) | 螺栓 | 2 | NO
238 | Q/YC207-0816 | Q/YC207-0816/Q/YC207-0816/螺栓(同Q/YC207-0816B) | 螺栓 | 1 | NO
239 | F3000-1010003C | F3000-1010003C/集滤器垫片 | 机滤器垫片 | 1 | NO
241 | F3000-1011100 | F3000-1011100/机油泵部件 | 机油泵总成 | 1 | NO
242 | F3000-1011007 | F3000-1011007/机油泵垫片 | 垫片 | 1 | NO
243 | Q1200830TF2 | Q1200830TF2/双头螺柱 AM8×30 | 双头螺柱 | 1 | NO
244 | Q32008 | Q32008/螺母 M8 | 六角螺母 | 1 | NO
245 | Q/YC207-0830 | Q/YC207-0830/Q/YC207-0830/螺栓 | 螺栓 | 4 | NO
246 | 186-1012000 | 186-1012000/机油滤清器 | 机油滤清器 | 1 | NO
248 | F3100-1013100A | F3100-1013100A/机油冷却器 | 机油冷却器 | 1 | NO
249 | F3100-1013104 | F3100-1013104/机油冷却器盖垫片 | 机冷器盖垫 | 1 | NO
250 | Q1841030 | Q1841030/六角法兰面螺栓 M10×30 | 六角螺栓Q184 | 5 | NO
251 | Q1841045 | Q1841045/六角法兰面螺栓M10×45 | 六角螺栓Q184 | 2 | NO
252 | Q1841050 | Q1841050/法兰面螺栓 M10*50 | 六角螺栓Q184 | 1 | NO
253 | Q18410100 | Q18410100/法兰面螺栓M10×100 | 六角螺栓Q184 | 1 | NO
254 | Q1841055 | Q1841055/六角法兰面螺栓 M10×55 | 六角螺栓Q184 | 1 | NO
255 | Q618B01 | Q618B01/螺塞NPT1/8 | 锥形螺塞 | 1 | NO
256 | F3100-1013100C | F3100-1013100C/机油冷却器 | 机油冷却器 | 1 | NO
258 | 151-1306027 | 151-1306027/暖风供水接头 | 供水接管 | 1 | NO
259 | M151-1306027 | M151-1306027/暖风供水接头 半成品 | 供水接头 | 1 | NO
260 | Q/YC149-18 | Q/YC149-18/Q/YC149-18/组合密封垫圈18 | 垫圈 | 1 | NO
261 | Q1840612 | Q1840612/法兰面螺栓6*12 | 六角螺栓Q184 | 2 | NO
262 | F3000-1014045 | F3000-1014045/外通管 | 通气管焊接 | 1 | NO
263 | Q673B19 | Q673B19/钢带型弹性环箍19 | 环箍Q673 | 1 | NO
264 | Q673B21 | Q673B21/钢带型弹性环箍21 | 环箍Q673 | 2 | NO
265 | F3100-1014003 | F3100-1014003/通气软管 | 通气管焊接 | 1 | NO
266 | Q676B16 | Q676B16/环箍16 | 环箍675 | 2 | NO
267 | F3100-1014053 | F3100-1014053/呼吸器回油软管 | 喷油器回油管 | 1 | NO
268 | F3100-1014100A | F3100-1014100A/油气分离器 | 油气分离器 | 1 | NO
269 | F3400-1014005B | F3400-1014005B/管夹 | 管夹 | 1 | NO
271 | F30SA-1002600 | F30SA-1002600/油标尺部件 | 油标尺 | 1 | NO
272 | 6105Q-1002081A | 6105Q-1002081A/油标尺套管 | 油标尺管套 | 1 | NO
274 | F31D1-1104E60 | F31D1-1104E60/回油软管组件 | 喷油器回油管 | 1 | NO
275 | F31D1-1104E50 | F31D1-1104E50/进油软管组件 | 进油软管 | 1 | NO
276 | B3000-1104308C | B3000-1104308C/接头 | 接头焊件 | 1 | NO
277 | Q/YC149-14 | Q/YC149-14/Q/YC149-14/组合密封垫圈14 | 垫圈 | 1 | NO
278 | F3000-1104100A | F3000-1104100A/高压油管组件 | 高压油管 | 1 | NO
279 | F3100-1104240D | F3100-1104240D/回油管组件 | 回油管组件 | 1 | NO
280 | Q/YC901-1C0810 | Q/YC901-1C0810/Q/YC901-1C0810/铰接螺栓M8×1 | 国标 | 1 | NO
281 | Q/YC149-8 | Q/YC149-8/Q/YC149-8/组合密封垫圈8 | 垫圈 | 2 | NO
282 | D0200-11041A5 | D0200-11041A5/卡套 | 卡套 | 10 | NO
283 | D0200-11041A6 | D0200-11041A6/胶套(I) | 胶套 | 5 | NO
284 | D0200-1104111 | D0200-1104111/接头防护罩 | 防护罩 | 3 | NO
285 | F3100-1104300 | F3100-1104300/输油泵至柴滤器油管部件 | 输油泵至柴滤油管 | 1 | NO
286 | F3100-1104400 | F3100-1104400/柴滤器至喷油泵油管部件 | 柴滤器至油泵油管 | 1 | NO
287 | F3100-1104600 | F3100-1104600/分配器至输油泵油管部件 | 分配器至油泵油管 | 1 | NO
288 | Q/YC149-14 | Q/YC149-14/Q/YC149-14/组合密封垫圈14 | 垫圈 | 2 | NO
289 | Q/YC901-1C1415 | Q/YC901-1C1415/Q/YC901-1C1415/铰接螺栓M14×1.5 | 国标 | 1 | NO
290 | F3100-1104700 | F3100-1104700/喷油泵至燃油分配器油管部件 | 油泵至燃油分配器油管 | 1 | NO
291 | Q/YC901-1C1415 | Q/YC901-1C1415/Q/YC901-1C1415/铰接螺栓M14×1.5 | 国标 | 1 | NO
292 | Q/YC149-14 | Q/YC149-14/Q/YC149-14/组合密封垫圈14 | 垫圈 | 2 | NO
293 | F3100-1104541 | F3100-1104541/燃油分配器 | 燃油分配器 | 1 | NO
294 | Q1840835 | Q1840835/法兰面螺栓 M8×35 | 六角螺栓Q184 | 2 | NO
295 | F3100-1104542 | F3100-1104542/分配器过渡板 | 过渡板 | 1 | NO
296 | Q1840615 | Q1840615/螺栓M6×15 | 六角螺栓Q184 | 2 | NO
297 | F3000-1104037 | F3000-1104037/管卡 | 管卡 | 1 | NO
298 | Q/YC149-14 | Q/YC149-14/Q/YC149-14/组合密封垫圈14 | 垫圈 | 4 | NO
299 | Q/YC901-1C1415 | Q/YC901-1C1415/Q/YC901-1C1415/铰接螺栓M14×1.5 | 国标 | 2 | NO
302 | F3000-1111070A | F3000-1111070A/提前器组件 | 提前器总成 | 1 | NO
303 | F3100-1111100A-172 | F3100-1111100A-172/燃油喷射泵部件 | 喷油泵 | 1 | NO
304 | 6105Q-3509013 | 6105Q-3509013/垫圈 | 垫圈 | 3 | NO
305 | Q40308 | Q40308/垫圈8 | 垫圈Q403 | 3 | NO
306 | Q1200825 | Q1200825/螺柱M8×25 | 双头螺柱 | 3 | NO
307 | Q340B08 | Q340B08/螺母M8 | 螺母340 | 3 | NO
308 | 1D30-1111090 | 1D30-1111090/增压补偿管 | 增压补偿管 | 1 | NO
309 | Q/YC901-1C1010 | Q/YC901-1C1010/Q/YC901-1C1010/铰接螺栓M10×1 | 国标 | 1 | NO
310 | Q/YC149-10 | Q/YC149-10/Q/YC149-10/组合密封垫圈10 | 垫圈 | 2 | NO
311 | F7000-1111242A | F7000-1111242A/内板 | 支架 | 1 | NO
312 | 6105Q-3509013 | 6105Q-3509013/垫圈 | 垫圈 | 4 | NO
313 | Q1840820TF2 | Q1840820TF2/法兰面螺栓 M8×20 | 六角螺栓Q184 | 2 | NO
314 | Q150B0825TF2 | Q150B0825TF2/螺栓 M8×25 | 六角螺栓Q150 | 4 | NO
315 | Q40308 | Q40308/垫圈8 | 垫圈Q403 | 4 | NO
316 | F3000-1111350 | F3000-1111350/机油进油管组件 | 油泵进油管 | 1 | NO
317 | F3100-1111305 | F3100-1111305/接头 | 回油直通接头 | 1 | NO
318 | Q/YC901-1C1010 | Q/YC901-1C1010/Q/YC901-1C1010/铰接螺栓M10×1 | 国标 | 2 | NO
319 | Q/YC149-10 | Q/YC149-10/Q/YC149-10/组合密封垫圈10 | 垫圈 | 4 | NO
320 | F3000-1111070B | F3000-1111070B/提前器组件 | 提前器总成 | 1 | NO
321 | F7000-1111241B | F7000-1111241B/外板 | 外板 | 1 | NO
322 | Q/YC901-3C10 | Q/YC901-3C10/Q/YC901-3C10/垫圈10 | 国标 | 1 | NO
324 | Q/YC149-6 | Q/YC149-6/Q/YC149-6/组合密封垫圈6 | 垫圈 | 8 | NO
325 | F3100-1112100-005 | F3100-1112100-005/喷油器部件 | 喷油器 | 4 | NO
326 | F3100-1112100-005 | F3100-1112100-005/喷油器部件 | 喷油器 | 4 | NO
327 | F3000-1112005 | F3000-1112005/固定板 | 喷油器固定板 | 4 | NO
328 | GB/T849-10 | GB/T849-10/GB/T849-10/垫圈10 | 国标 | 4 | NO
329 | Q32010 | Q32010/螺母 M10 | 六角螺母 | 4 | NO
330 | Q1201030TF2 | Q1201030TF2/双头螺柱M10×30 | 双头螺柱 | 4 | NO
331 | 150-1112001 | 150-1112001/喷油器垫片 | 喷油器铜垫 | 4 | NO
332 | 150-1112012A | 150-1112012A/螺栓 | 喷油器接头螺栓 | 4 | NO
334 | F31D1-1115002 | F31D1-1115002/支架 | 支架 | 1 | NO
335 | E0401-1115100 | E0401-1115100/电熄火器 | 电熄火器 | 1 | NO
336 | Q40108 | Q40108/垫圈8 | 垫圈Q405 | 2 | NO
337 | Q1840825TF2 | Q1840825TF2/法兰面螺栓 M8×25 | 六角螺栓Q184 | 2 | NO
340 | F3100-1118240A | F3100-1118240A/增压器进油软管 | 增压器进油管 | 1 | NO
341 | E0200-1118031 | E0200-1118031/增压器进油接头 | 进油接头 | 1 | NO
342 | A30-1118021 | A30-1118021/增压器进油接头 | 进油接头 | 1 | NO
343 | Q/YC901-3C12 | Q/YC901-3C12/Q/YC901-3C12/垫圈12 | 国标 | 1 | NO
344 | Q/YC149-14 | Q/YC149-14/Q/YC149-14/组合密封垫圈14 | 垫圈 | 1 | NO
345 | F30D3-1118240 | F30D3-1118240/增压器进油软管 | 增压器进油管 | 1 | NO
347 | F3000-1118301 | F3000-1118301/垫片 | 增压器垫片 | 1 | NO
348 | F3100-1118340 | F3100-1118340/增压器回油管 | 增压器回油管 | 1 | NO
349 | Q150B0825TF2 | Q150B0825TF2/螺栓 M8×25 | 六角螺栓Q150 | 2 | NO
350 | Q40308 | Q40308/垫圈8 | 垫圈Q403 | 2 | NO
351 | YC208-B01700F | YC208-B01700F/O形圈2.65×17 | Ｏ形密封圈 | 2 | NO
352 | 6105Q-3509013 | 6105Q-3509013/垫圈 | 垫圈 | 2 | NO
354 | Q1841030TF2 | Q1841030TF2/法兰面螺栓M10×30 | 六角螺栓Q184 | 1 | NO
355 | Q1841020TF2 | Q1841020TF2/法兰面螺栓M10×20 | 六角螺栓Q184 | 2 | NO
356 | F31D1-1008203 | F31D1-1008203/涡轮后排气接管 | 涡轮后排气管 | 1 | NO
357 | Q1840825TF2 | Q1840825TF2/法兰面螺栓 M8×25 | 六角螺栓Q184 | 5 | NO
358 | F3100-1008212 | F3100-1008212/支架 | 进排气管支架 | 1 | NO
359 | F3100-1118403B | F3100-1118403B/涡壳隔热罩 | 隔离罩 | 1 | NO
361 | F3000-1118012A | F3000-1118012A/增压器垫片 | 增压器垫片 | 1 | NO
362 | L3000-1118011 | L3000-1118011/双头螺栓 | 螺栓 | 4 | NO
363 | M3000-1008206A | M3000-1008206A/螺母 | 螺母Q361 | 4 | NO
364 | F3100-1118100 | F3100-1118100/增压器 | 增压器 | 1 | NO
365 | F3100-1118100A-502 | F3100-1118100A-502/增压器 | 增压器 | 1 | NO
366 | 231-1305000 | 231-1305000/放水开关 | 放水阀总成 | 1 | NO
368 | F3000-1306006 | F3000-1306006/调温器座垫片 | 节温器座垫 | 1 | NO
369 | F3000-1306004 | F3000-1306004/调温器 | 节温器 | 1 | NO
370 | F3000-1306001A | F3000-1306001A/调温器盖 | 节温器盖 | 1 | NO
371 | F3000-1306002 | F3000-1306002/调温器盖垫片 | 节温座盖垫 | 1 | NO
372 | F3000-1306005 | F3000-1306005/回水胶管 | 回水胶管 | 1 | NO
373 | Q67638 | Q67638/环箍38 | 环箍675 | 2 | NO
374 | Q1840820 | Q1840820/六角法兰面螺栓 M8×20 (GB5787) | 六角螺栓Q184 | 2 | NO
375 | 6105Q-1305100 | 6105Q-1305100/温风进水阀总成 | 进水阀总成 | 1 | NO
376 | 6105Q-1305101 | 6105Q-1305101/阀体 | 针阀体 | 1 | NO
377 | 6105Q-1305102 | 6105Q-1305102/阀芯 | 芯子 | 1 | NO
378 | 6105Q-1305103 | 6105Q-1305103/弹簧 | 弹簧 | 1 | NO
379 | 6105Q-1305104 | 6105Q-1305104/操纵杆 | 放水阀总成 | 1 | NO
380 | Q40105 | Q40105/垫圈5 | 垫圈Q405 | 2 | NO
381 | Q5001612 | Q5001612/销1.6X12 | 开口销 | 1 | NO
382 | Q61902 | Q61902/内六角锥形螺塞 | 锥形螺塞 | 1 | NO
383 | Q/YC198-14 | Q/YC198-14/Q/YC198-14/螺塞M14×1.5 | 螺塞 | 1 | NO
384 | F300A-1306003 | F300A-1306003/调温器座 | 节温器座 | 1 | NO
385 | Q/YC149-14 | Q/YC149-14/Q/YC149-14/组合密封垫圈14 | 垫圈 | 1 | NO
386 | Q618B03 | Q618B03/螺塞 NPT 3/8 | 锥形螺塞 | 1 | NO
387 | F3000-1306004 | F3000-1306004/调温器 | 节温器 | 1 | NO
388 | F3000-1306004A | F3000-1306004A/调温器 | 节温器 | 1 | NO
389 | F3000-1306004A | F3000-1306004A/调温器 | 节温器 | 1 | NO
392 | F3000-1307001 | F3000-1307001/水泵垫片 | 水泵垫块 | 1 | NO
393 | F31D1-1307100 | F31D1-1307100/水泵部件 | 水泵 | 1 | NO
394 | Q1840870TF2 | Q1840870TF2/法兰面螺栓 M8×70 | 六角螺栓Q184 | 1 | NO
395 | 150-3701040B | 150-3701040B/发电机皮带 SPA895 (原17-360 | 发电机皮带 | 2 | NO
397 | F3100-1307250 | F3100-1307250/水泵进水管组件 | 水泵进水管 | 1 | NO
398 | Q618B03 | Q618B03/螺塞 NPT 3/8 | 锥形螺塞 | 1 | NO
399 | Q67650 | Q67650/环箍50 | 环箍675 | 2 | NO
400 | F7100-1307263 | F7100-1307263/旁通阀软管 | 软管 | 1 | NO
401 | G3220-1307017 | G3220-1307017/暖风回水接头 | 回水接头 | 1 | NO
403 | F3000-1308010 | F3000-1308010/风扇组件 | 风扇总成 | 1 | NO
404 | 530-1009002 | 530-1009002/垫圈 | 垫圈 | 4 | NO
405 | Q1841060TF2 | Q1841060TF2/螺栓 M10×60 | 六角螺栓Q184 | 4 | NO
406 | 415-1308001 | 415-1308001/水泵-风扇垫块 | 风扇垫块 | 1 | NO
409 | YC24-1020 | YC24-1020/圆柱销10×20 | 圆柱销 | 2 | NO
410 | Q1841230TF2 | Q1841230TF2/六角法兰面螺栓 M12×30 | 六角螺栓Q184 | 10 | NO
411 | F5000-1600401 | F5000-1600401/飞轮壳 | 离合器壳 | 1 | NO
412 | F5000-1600401 | F5000-1600401/飞轮壳 | 离合器壳 | 1 | NO
413 | 6QA1-1600016 | 6QA1-1600016/盖板-飞轮壳 | 飞轮壳盖 | 1 | NO
414 | Q150B0616 | Q150B0616/螺栓 M6×16 | 六角螺栓Q150 | 1 | NO
415 | Q40306 | Q40306/垫圈6 | 垫圈Q403 | 1 | NO
416 | B3000-1600021 | B3000-1600021/盖板 | 齿轮室盖板 | 2 | NO
417 | Q1840612 | Q1840612/法兰面螺栓6*12 | 六角螺栓Q184 | 8 | NO
419 | F3000-1005063 | F3000-1005063/飞轮螺栓 | 飞轮螺栓 | 6 | NO
420 | F31XA-1005360A | F31XA-1005360A/飞轮及齿圈组件 | 飞轮及齿圈 | 1 | NO
421 | F31XA-1005360A | F31XA-1005360A/飞轮及齿圈组件 | 飞轮及齿圈 | 1 | NO
422 | F3000-1005063 | F3000-1005063/飞轮螺栓 | 飞轮螺栓 | 6 | NO
424 | F30SA-1005365 | F30SA-1005365/轴承座 | 轴承座 | 1 | NO
425 | GB/T276-6203-2RS | GB/T276-6203-2RS/GB/T276-6203-2RS/滚动轴承 | 轴承 | 1 | NO
427 | 530-1600040 | 530-1600040/从动盘组件 | 从动盘总成 | 1 | NO
428 | 530-1600050 | 530-1600050/离合器盖及压盘组件 | 盖及压盘 | 1 | NO
429 | 530-1600050 | 530-1600050/离合器盖及压盘组件 | 盖及压盘 | 1 | NO
430 | Q150B0820TF2 | Q150B0820TF2/螺栓M8×20 | 六角螺栓Q150 | 12 | NO
431 | YC24-B0616 | YC24-B0616/圆柱销6×16 | 圆柱销Q522 | 2 | NO
432 | Q40308 | Q40308/垫圈8 | 垫圈Q403 | 12 | NO
434 | Q1841025TF2 | Q1841025TF2/法兰面螺栓 M10×25 | 六角螺栓Q184 | 2 | NO
435 | F31D1-3407100 | F31D1-3407100/转向泵 | 助力泵 | 1 | NO
436 | A3522-3407004 | A3522-3407004/转向泵出油接头 | 转向泵出油接头 | 1 | NO
437 | Q/YC901-3C18 | Q/YC901-3C18/Q/YC901-3C18/垫圈18 | 国标 | 1 | NO
438 | A3522-3407004 | A3522-3407004/转向泵出油接头 | 转向泵出油接头 | 1 | NO
439 | Q/YC901-3C18 | Q/YC901-3C18/Q/YC901-3C18/垫圈18 | 国标 | 1 | NO
440 | A3522-3407004A | A3522-3407004A/转向泵出油接头 | 转向泵出油接头 | 1 | NO
441 | A3522-3407004A | A3522-3407004A/转向泵出油接头 | 转向泵出油接头 | 1 | NO
443 | F31D1-3509008 | F31D1-3509008/出气接头 | 出气接头 | 1 | NO
445 | F3100-3509100B | F3100-3509100B/空气压缩机 | 空压机 | 1 | NO
446 | YC208-B10900F | YC208-B10900F/O形圈2.65×109 | O型圈 | 1 | NO
447 | F31D1-3509001 | F31D1-3509001/空压机齿轮 | 空压机齿轮 | 1 | NO
448 | Q1840860TF2 | Q1840860TF2/法兰面螺栓 M8×60 | 六角螺栓Q184 | 4 | NO
449 | F3100-3509100B | F3100-3509100B/空气压缩机 | 空压机 | 1 | NO
450 | F31D1-3509001 | F31D1-3509001/空压机齿轮 | 空压机齿轮 | 1 | NO
452 | F300A-3509242A | F300A-3509242A/空压机进油管接头 | 气泵进油管 | 1 | NO
453 | Q/YC149-8 | Q/YC149-8/Q/YC149-8/组合密封垫圈8 | 垫圈 | 4 | NO
454 | Q/YC901-1C0810 | Q/YC901-1C0810/Q/YC901-1C0810/铰接螺栓M8×1 | 国标 | 2 | NO
455 | D30-3509030 | D30-3509030/空压机进油焊接件 | 气泵进油管 | 1 | NO
456 | D30-3509031 | D30-3509031/气泵油管 | 空压机通油管 | 1 | NO
457 | 6105Q-1007072 | 6105Q-1007072/油管接头 | 进油接头 | 2 | NO
458 | F300A-3509002 | F300A-3509002/进油接头 | 未编结构码 | 1 | NO
459 | Q/YC149-14 | Q/YC149-14/Q/YC149-14/组合密封垫圈14 | 垫圈 | 1 | NO
460 | Q/YC149-10 | Q/YC149-10/Q/YC149-10/组合密封垫圈10 | 垫圈 | 1 | NO
462 | F3100-3509010 | F3100-3509010/空压机进气接头 | 进气管接头 | 1 | NO
463 | F3100-3509014 | F3100-3509014/密封垫片 | 密封垫片组 | 1 | NO
464 | Q150B0820 | Q150B0820/螺栓M8×20 | 六角螺栓Q150 | 2 | NO
465 | Q40108 | Q40108/垫圈8 | 垫圈Q405 | 2 | NO
466 | Q40308 | Q40308/垫圈8 | 垫圈Q403 | 2 | NO
468 | F31N1-3701002B | F31N1-3701002B/发电机支架 | 发电机支架 | 1 | NO
469 | Q150B0825TF2 | Q150B0825TF2/螺栓 M8×25 | 六角螺栓Q150 | 4 | NO
470 | Q40108 | Q40108/垫圈8 | 垫圈Q405 | 4 | NO
471 | Q40308 | Q40308/垫圈8 | 垫圈Q403 | 4 | NO
472 | Q150B10125 | Q150B10125/螺栓 M10×125 | 六角螺栓Q150 | 1 | NO
473 | Q40110 | Q40110/垫圈10 | 垫圈Q405 | 1 | NO
474 | Q40310 | Q40310/垫圈10 | 垫圈Q403 | 1 | NO
475 | Q340B10 | Q340B10/螺母M10 | 螺母340 | 1 | NO
477 | Q1840860TF2 | Q1840860TF2/法兰面螺栓 M8×60 | 六角螺栓Q184 | 1 | NO
478 | F3100-3701204A | F3100-3701204A/调节滑块 | 滑块 | 1 | NO
479 | F3100-3701204 | F3100-3701204/调节滑块 | 滑块 | 1 | NO
480 | F3100-3701204A | F3100-3701204A/调节滑块 | 滑块 | 1 | NO
481 | F3100-3701242A | F3100-3701242A/加强板 | 机体加强板 | 1 | NO
482 | Q40308 | Q40308/垫圈8 | 垫圈Q403 | 1 | NO
483 | Q40108 | Q40108/垫圈8 | 垫圈Q405 | 1 | NO
484 | Q340B08 | Q340B08/螺母M8 | 螺母340 | 1 | NO
485 | Q150B1030TF2 | Q150B1030TF2/螺栓M10×30 | 六角螺栓Q150 | 1 | NO
486 | Q40110 | Q40110/垫圈10 | 垫圈Q405 | 1 | NO
487 | Q40310 | Q40310/垫圈10 | 垫圈Q403 | 1 | NO
488 | Q1841095TF2 | Q1841095TF2/螺栓M10×95 | 六角螺栓Q184 | 2 | NO
489 | F3100-3701241 | F3100-3701241/发电机调节支架 | 发电机支架 | 1 | NO
490 | Q40308 | Q40308/垫圈8 | 垫圈Q403 | 1 | NO
491 | F3100-3701203-OTS1 | F3100-3701203-OTS1/张紧螺栓 | 压紧螺栓 | 1 | NO
492 | F3100-3701203 | F3100-3701203/张紧螺栓 | 张紧轮螺栓 | 1 | NO
493 | F31N1-3701001 | F31N1-3701001/发电机皮带 SPA670 | 发电机皮带 | 2 | NO
495 | F3100-3701203 | F3100-3701203/张紧螺栓 | 张紧轮螺栓 | 1 | NO
497 | Q150B1230 | Q150B1230/螺栓M12×30 | 六角螺栓Q150 | 1 | NO
498 | Q40312 | Q40312/垫圈12 | 垫圈Q403 | 2 | NO
499 | Q150B1235 | Q150B1235/螺栓 M12×35 | 六角螺栓Q150 | 1 | NO
500 | B3221-3708020 | B3221-3708020/搭铁线总成 | 搭铁线总成 | 1 | NO
501 | F3100-3708100B | F3100-3708100B/起动机 | 起动机 | 1 | NO
502 | A3206-3708104 | A3206-3708104/起动机防护罩 | 防护罩 | 1 | NO
504 | 1562A-1306013 | 1562A-1306013/过渡塞 | 螺塞 | 1 | NO
505 | 675-3800020 | 675-3800020/水温感应塞 3845N05-010型 | 水温(度)感应塞 | 1 | NO
506 | 648-3800010 | 648-3800010/油压过低报警器 EQ140型 24V | 油压报警器 | 1 | NO
507 | 675-3800040 | 675-3800040/转速传感塞3834N-010型 24V | 转速传感器 | 1 | NO
509 | F3000-1104005 | F3000-1104005/高压油管备件 | 油管备件 | 1 | NO
510 | 630-3903000 | 630-3903000/备件箱 | 备件箱组 | 1 | NO
511 | 630-3903001 | 630-3903001/箱板330×80×15 | 箱板 | 1 | NO
512 | 630-3903002 | 630-3903002/端木板250×85×15 | 包装箱板组 | 2 | NO
513 | 630-3903003 | 630-3903003/侧木板330×85×15 | 侧包装箱板 | 2 | NO
514 | 630-3903004 | 630-3903004/撑木240×25×15 | 木板 | 2 | NO
515 | Q5402040 | Q5402040/钢钉2×40 | 铆钉 | 0.01 | NO
516 | D7300-1118550 | D7300-1118550/排气波纹管组件 | 波纹管 | 1 | NO
518 | F3100-3904001 | F3100-3904001/标牌 | 标牌 | 1 | NO
519 | YC5-0306 | YC5-0306/标牌铆钉3×6 | 标牌铆钉 | 4 | NO
521 | E0250-1008303 | E0250-1008303/电磁阀支架 | 电磁阀支架 | 1 | NO
522 | G3220-1008040 | G3220-1008040/火焰进气预热装置 | 预热装置 | 1 | NO
523 | F31D1-1015001 | F31D1-1015001/电子控制器支架 | 控制支架 | 1 | NO
524 | F30D3-3900301 | F30D3-3900301/电子控制器标签 | 未编结构码 | 1 | NO
525 | Q150B0615 | Q150B0615/螺栓M6×15 | 六角螺栓Q150 | 2 | NO
526 | Q340B05 | Q340B05/六角螺母 M5 (GB6170-86) | 螺母340 | 2 | NO
527 | Q40105 | Q40105/垫圈5 | 垫圈Q405 | 2 | NO
528 | Q40305 | Q40305/垫圈5 | 垫圈Q403 | 2 | NO
529 | B6112-1008051 | B6112-1008051/过油螺栓 | 过油螺栓 | 1 | NO
530 | F31D1-1015001 | F31D1-1015001/电子控制器支架 | 控制支架 | 1 | NO
531 | F31D1-3903001 | F31D1-3903001/发动机标签 | 柴油机 | 1 | NO
535 | YC24-1020 | YC24-1020/圆柱销10×20 | 圆柱销 | 2 | NO
536 | Q1841230TF2 | Q1841230TF2/六角法兰面螺栓 M12×30 | 六角螺栓Q184 | 10 | NO
537 | F5000-1600401 | F5000-1600401/飞轮壳 | 离合器壳 | 1 | NO
538 | F5000-1600401 | F5000-1600401/飞轮壳 | 离合器壳 | 1 | NO
539 | 6QA1-1600016 | 6QA1-1600016/盖板-飞轮壳 | 飞轮壳盖 | 1 | NO
540 | Q150B0616 | Q150B0616/螺栓 M6×16 | 六角螺栓Q150 | 1 | NO
541 | Q40306 | Q40306/垫圈6 | 垫圈Q403 | 1 | NO
542 | B3000-1600021 | B3000-1600021/盖板 | 齿轮室盖板 | 2 | NO
543 | Q1840612 | Q1840612/法兰面螺栓6*12 | 六角螺栓Q184 | 8 | NO
545 | F3000-1005063 | F3000-1005063/飞轮螺栓 | 飞轮螺栓 | 6 | NO
546 | F31XA-1005360A | F31XA-1005360A/飞轮及齿圈组件 | 飞轮及齿圈 | 1 | NO
547 | F31XA-1005360A | F31XA-1005360A/飞轮及齿圈组件 | 飞轮及齿圈 | 1 | NO
548 | F3000-1005063 | F3000-1005063/飞轮螺栓 | 飞轮螺栓 | 6 | NO
550 | F30SA-1005365 | F30SA-1005365/轴承座 | 轴承座 | 1 | NO
551 | GB/T276-6203-2RS | GB/T276-6203-2RS/GB/T276-6203-2RS/滚动轴承 | 轴承 | 1 | NO
553 | 530-1600040 | 530-1600040/从动盘组件 | 从动盘总成 | 1 | NO
554 | 530-1600050 | 530-1600050/离合器盖及压盘组件 | 盖及压盘 | 1 | NO
555 | 530-1600050 | 530-1600050/离合器盖及压盘组件 | 盖及压盘 | 1 | NO
556 | Q150B0820TF2 | Q150B0820TF2/螺栓M8×20 | 六角螺栓Q150 | 12 | NO
557 | YC24-B0616 | YC24-B0616/圆柱销6×16 | 圆柱销Q522 | 2 | NO
558 | Q40308 | Q40308/垫圈8 | 垫圈Q403 | 12 | NO

## F31D5
图号 | 名称 | 数量 | 是否跟踪件
186-1012000 | 机油滤清器 | 1 | y | 配套车型EQ5043XXYGR14D3AC
231-1305000 | 放水开关 | 1 | y
F3500-1000100 | 包装箱总成 | 1 | n
F3000-1000110A | 前运输支架部件 | 2 | n
F3500-1000130 | 后运输支架部件 | 2 | n
F3000-1000150 | 底板部件 | 1 | n
D0702-1000020 | 侧包装箱板 | 2 | n
D0801-1000170 | 端板部件 | 2 | n
D0801-1000180 | 顶板部件 | 1 | n
Q150B1025 | 螺栓M10×25 | 4 | n
Q40110 | 垫圈10 | 4 | n
Q40310 | 垫圈10 | 4 | n
Q150B1235 | 螺栓 M12×35 | 4 | n
Q40112 | 垫圈 Φ12 | 4 | n
Q40312 | 垫圈12 | 4 | n
GB/T15-10140 | GB/T15-10140/螺栓M10×140 | 8 | n
Q40210 | 垫圈10 | 8 | n
Q340B10 | 螺母M10 | 8 | n
6105Q-1000019 | 固定板 | 8 | n
Q5402040 | 钢钉2×40 | 0.01 | n
F3400-1000191A | 防水罩910*690*1650*0.11 | 1 | n
F31D1-1002000 | 气缸体总成 | 1 | y
F3000-1002106B | 气缸套 | 4 | y
F3000-1002107A | 气缸套封水圈 | 4 | y
F3000-1002107B | 气缸套封水圈 | 4 | y
F3000-1002503 | 后油封座垫片 | 1 | n
F3000-1002501 | 曲轴后油封座 | 1 | y
F3000-1002501 | 曲轴后油封座 | 1 | y
YC209-090110FL | 油封90X110 | 0 | y
YC209-B090110PL | 油封90×110 | 1 | y
YC24-0412 | 圆柱销4×12 | 2 | n
Q1840825 | 法兰面螺栓 M8×25 | 7 | n
A7100-14991-0 | 堵塞 | 1 | y
Q/YC901-3C14 | Q/YC901-3C14/垫圈14 | 1 | n
Q1840825TF2 | 法兰面螺栓 M8×25 | 1 | n
Q1840890TF2 | 螺栓 | 2 | n
F31D1-1003000 | 气缸盖总成 | 1 | y
F3000-1004000 | 活塞连杆总成 | 1 | n
F3000-1004001B | 活塞 | 4 | y
F3000-1004001B | 活塞 | 4 | y
F3000-1004002A* | 活塞环总成 | 1 | y
Q43034 | 挡圈34 | 8 | n
F3000-1004004B | 活塞销 | 4 | y
F7000-1004005 | 连杆轴瓦 | 1 | y
F3000-1004200C | 连杆部件 | 4 | y
F30KA-1005000 | 曲轴飞减振器总成 | 1 | y
F3000-1005140A | 减振器组件 | 1 | y
F3000-1005012 | 皮带轮螺栓垫片 | 1 | n
F3000-1005014A | 曲轴皮带轮螺栓 | 1 | n
F3700-1006000 | 凸轮轴总成 | 1 | y
F3000-1006001A | 凸轮轴 | 1 | y
F3000-1006001B | 凸轮轴 | 0 | y
F3000-1006001B | 凸轮轴 | 1 | y
F3000-1006001A | 凸轮轴 | 1 | y
F3000-1006001B | 凸轮轴 | 0 | y
F3000-1006002B | 凸轮轴正时齿轮 | 1 | y
Q5510814 | 键8×14 | 1 | n
F3000-1006006 | 垫圈 | 1 | n
F3000-1006007 | 凸轮轴螺栓 | 1 | n
F3000-1006007 | 凸轮轴螺栓 | 1 | n
F3000-1006003 | 凸轮轴止推片 | 1 | y
Q/YC207-0816 | Q/YC207-0816/螺栓(同Q/YC207-0816B) | 2 | n
F3000-1007000 | 配气机构总成 | 1 | n
F3000-1007001A | 挺柱 | 8 | n
F3000-1007002SF2 | F3000-1007002SF2/推杆 | 8 | y
F3000-1007100SF2 | 摇臂轴部件 | 1 | y
Q/YC207-0860 | Q/YC207-0860/螺栓(同Q/YC207-0860B) | 10 | n
F3000-1007001A | 挺柱 | 8 | n
F31D1-1008000 | 进排气管总成 | 1 | n
F3000-1009000 | 油底壳总成 | 1 | y
F3000-1009001 | 油底壳垫片 | 1 | n
F3000-1009040C | 油底壳组件 | 1 | y
Q/YC149-27 | Q/YC149-27/组合密封垫圈27 | 1 | n
D30-1009102A | 垫圈 | 22 | n
Q150B0816 | 螺栓M8×16 | 22 | n
F3000-1009040C | 油底壳组件 | 1 | y
F3000-1010000A | 机油集滤器总成 | 1 | y
Q/YC207-0835 | Q/YC207-0835/螺栓(同Q/YC207-0835B) | 2 | n
F3000-1010003C | 集滤器垫片 | 1 | n
Q/YC207-0816 | Q/YC207-0816/螺栓(同Q/YC207-0816B) | 1 | n
530-1010030 | 滤网组件 | 1 | n
F3000-1010100C | 吸油管部件 | 1 | n
F3000-1010100C | 吸油管部件 | 1 | n
F3000-1011000 | 机油泵总成 | 1 | y
F3000-1011100 | 机油泵部件 | 1 | y
F3000-1011007 | 机油泵垫片 | 1 | n
Q/YC207-0830 | Q/YC207-0830/螺栓 | 4 | n
Q1200830TF2 | 双头螺柱 AM8×30 | 1 | n
Q32008 | 螺母 M8 | 1 | n
F30SA-1013000 | 机油冷却器总成组件 | 1 | y
F3100-1013104 | 机油冷却器盖垫片 | 1 | n
F3100-1013100B | 机油冷却器 | 1 | y
F3100-1013100B | 机油冷却器 | 0 | y
Q1841030 | 六角法兰面螺栓 M10×30 | 5 | n
Q1841045 | 六角法兰面螺栓M10×45 | 2 | n
Q18410100 | 法兰面螺栓M10×100 | 1 | n
Q618B01 | 螺塞NPT1/8 | 1 | n
Q1841050 | 法兰面螺栓 M10*50 | 1 | n
Q1841055 | 六角法兰面螺栓 M10×55 | 1 | n
F3100-1014000 | 呼吸器总成 | 1 | y
151-1306027 | 暖风供水接头 | 1 | n
Q/YC149-18 | Q/YC149-18/组合密封垫圈18 | 1 | n
F3100-1014100A | 油气分离器 | 1 | y
F3100-1014003 | 通气软管 | 1 | n
Q676B16 | 环箍16 | 2 | n
Q1840612 | 法兰面螺栓6*12 | 2 | n
F3000-1014045 | 外通管 | 1 | n
F3100-1014053 | 呼吸器回油软管 | 1 | y
Q673B19 | 钢带型弹性环箍19 | 1 | n
Q673B21 | 钢带型弹性环箍21 | 2 | n
F3400-1014005B | 管夹 | 1 | n
F31D1-1015000 | 发动机起动辅助装置总成 | 1 | n
G3220-1008040 | 火焰进气预热装置 | 1 | n
E0250-1008303 | 电磁阀支架 | 1 | n
F31D1-1015001 | 电子控制器支架 | 1 | n
B6112-1008051 | 过油螺栓 | 1 | n
F30D3-3900301 | 电子控制器标签 | 1 | n
Q150B0615 | 螺栓M6×15 | 2 | n
Q340B05 | 六角螺母 M5 (GB6170-86) | 2 | n
Q40105 | 垫圈5 | 2 | n
Q40305 | 垫圈5 | 2 | n
F30SA-1028000 | 油标尺总成 | 1 | y
F30SA-1002600 | 油标尺部件 | 1 | y
6105Q-1002081A | 油标尺套管 | 1 | n
F31D1-1104000 | 供给系管路总成 | 1 | n
F31D1-1104E60 | 回油软管组件 | 1 | y
F31D1-1104E50 | 进油软管组件 | 1 | y
B3000-1104308C | 接头 | 1 | n
Q/YC149-14 | Q/YC149-14/组合密封垫圈14 | 1 | n
F3000-1104100A | 高压油管组件 | 1 | y
F3100-1104240D | 回油管组件 | 1 | n
Q/YC901-1C0810 | Q/YC901-1C0810/铰接螺栓M8×1 | 1 | n
Q/YC149-8 | Q/YC149-8/组合密封垫圈8 | 2 | n
D0200-11041A5 | 卡套 | 10 | n
D0200-11041A6 | 胶套(I) | 5 | n
D0200-1104111 | 接头防护罩 | 3 | n
F3100-1104300 | 输油泵至柴滤器油管部件 | 1 | n
F3100-1104400 | 柴滤器至喷油泵油管部件 | 1 | n
F3100-1104600 | 分配器至输油泵油管部件 | 1 | n
Q/YC149-14 | Q/YC149-14/组合密封垫圈14 | 2 | n
Q/YC901-1C1415 | Q/YC901-1C1415/铰接螺栓M14×1.5 | 1 | n
F3100-1104700 | 喷油泵至燃油分配器油管部件 | 1 | n
Q/YC901-1C1415 | Q/YC901-1C1415/铰接螺栓M14×1.5 | 1 | n
Q/YC149-14 | Q/YC149-14/组合密封垫圈14 | 2 | n
F3100-1104541 | 燃油分配器 | 1 | y
Q1840835 | 法兰面螺栓 M8×35 | 2 | n
F3100-1104542 | 分配器过渡板 | 1 | n
Q1840615 | 螺栓M6×15 | 2 | n
F3000-1104037 | 管卡 | 1 | n
Q/YC149-14 | Q/YC149-14/组合密封垫圈14 | 4 | n
Q/YC901-1C1415 | Q/YC901-1C1415/铰接螺栓M14×1.5 | 2 | n
D30-1105000#3 | 柴油滤清器总成(二发4F新线 | 1 | y
Q1200825 | 螺柱M8×25 | 2 | n
Q340B08 | 螺母M8 | 2 | n
6105Q-3509013 | 垫圈 | 2 | n
Q40308 | 垫圈8 | 2 | n
D30-1105010 | 柴滤器 | 1 | y
F3100-1111000 | 喷油泵总成 | 1 | y
F3000-1111070B | 提前器组件 | 1 | y
F3000-1111070B | 提前器组件 | 0 | y
F3100-1111100A-172 | 燃油喷射泵部件 | 1 | y
6105Q-3509013 | 垫圈 | 3 | n
Q40308 | 垫圈8 | 3 | n
Q1200825 | 螺柱M8×25 | 3 | n
Q340B08 | 螺母M8 | 3 | n
1D30-1111090 | 增压补偿管 | 1 | y
Q/YC901-1C1010 | Q/YC901-1C1010/铰接螺栓M10×1 | 1 | n
Q/YC149-10 | Q/YC149-10/组合密封垫圈10 | 2 | n
F7000-1111241B | 外板 | 1 | n
F7000-1111242A | 内板 | 1 | n
6105Q-3509013 | 垫圈 | 4 | n
Q40308 | 垫圈8 | 4 | n
Q150B0825TF2 | 螺栓 M8×25 | 4 | n
Q1840820TF2 | 法兰面螺栓 M8×20 | 2 | n
F3100-1111305 | 接头 | 1 | n
F3000-1111350 | 机油进油管组件 | 1 | y
Q/YC901-1C1010 | Q/YC901-1C1010/铰接螺栓M10×1 | 1 | n
Q/YC149-10 | Q/YC149-10/组合密封垫圈10 | 5 | n
F3100-1112000 | 喷油器总成 | 1 | y
F3000-1112005 | 固定板 | 4 | n
GB/T849-10 | GB/T849-10/垫圈10 | 4 | n
Q32010 | 螺母 M10 | 4 | n
Q1201030TF2 | 双头螺柱M10×30 | 4 | n
150-1112001-0.7 | 喷油器垫片 | 4 | n
F3100-1112100-005 | 喷油器部件 | 4 | y
F3100-1112100-005 | 喷油器部件 | 4 | y
150-1112012A | 螺栓 | 4 | n
Q/YC149-6 | Q/YC149-6/组合密封垫圈6 | 8 | n
F31D1-1115000 | 断油机构总成 | 1 | n
F31D1-1115002 | 支架 | 1 | n
Q40108 | 垫圈8 | 2 | n
Q1840825TF2 | 法兰面螺栓 M8×25 | 2 | n
E0401-1115100 | 电熄火器 | 1 | y
F31D1-1118000 | 增压器总成 | 1 | y
F31D1-1306000 | 调温器总成 | 1 | y
F300A-1306003 | 调温器座 | 1 | y
F300A-1306003 | 调温器座 | 1 | y
F3000-1306006 | 调温器座垫片 | 1 | n
F3000-1306004 | 调温器 | 1 | y
F3000-1306001A | 调温器盖 | 1 | y
F3000-1306002 | 调温器盖垫片 | 1 | n
F3000-1306005 | 回水胶管 | 1 | n
Q67638 | 环箍38 | 2 | n
Q1840820 | 六角法兰面螺栓 M8×20 (GB5787) | 2 | n
Q/YC198-14 | Q/YC198-14/螺塞M14×1.5 | 1 | n
Q/YC149-14 | Q/YC149-14/组合密封垫圈14 | 1 | n
Q61902 | 内六角锥形螺塞 | 1 | n
6105Q-1305100 | 温风进水阀总成 | 1 | n
Q618B03 | 螺塞 NPT 3/8 | 1 | n
F31D1-1307000 | 水泵总成 | 1 | y
150-3701040B | 发电机皮带 SPA895 (原17-360 | 2 | y
G3220-1307017 | 暖风回水接头 | 1 | n
F30D3-1308000 | 风扇总成 | 1 | y
F3000-1308010 | 风扇组件 | 1 | y
Q1841060TF2 | 螺栓 M10×60 | 4 | n
530-1009002 | 垫圈 | 4 | n
415-1308001 | 水泵-风扇垫块 | 1 | y
F31FA-1600000 | 动力输出总成 | 1 | n
F31D1-3407000 | 转向泵总成 | 1 | y
F31D1-3407100 | 转向泵 | 1 | y
Q1841025TF2 | 法兰面螺栓 M10×25 | 2 | n
A3522-3407004 | 转向泵出油接头 | 1 | n
Q/YC901-3C18 | Q/YC901-3C18/垫圈18 | 1 | n
F31D1-3509000 | 气制动空气压缩机总成 | 1 | y
F31D1-3509008 | 出气接头 | 1 | n
F31D5-3701000 | 发电机总成 | 1 | y
F31N1-3701002B | 发电机支架 | 1 | y
Q150B0825TF2 | 螺栓 M8×25 | 4 | n
Q40108 | 垫圈8 | 4 | n
Q40308 | 垫圈8 | 4 | n
Q150B10125 | 螺栓 M10×125 | 1 | n
Q40110 | 垫圈10 | 1 | n
Q40310 | 垫圈10 | 1 | n
Q340B10 | 螺母M10 | 1 | n
F31D5-3701100 | 发电机 | 1 | y
F31N1-3701001 | 发电机皮带 SPA670 | 2 | y
Q40208 | 大垫圈 Φ8 (GB96-85) | 1 | n
F31D1-3708000 | 起动机总成 | 1 | y
F3100-3708100B | 起动机 | 1 | y
Q150B1230 | 螺栓M12×30 | 1 | n
Q150B1235 | 螺栓 M12×35 | 1 | n
Q40312 | 垫圈12 | 2 | n
B3221-3708020 | 搭铁线总成 | 1 | n
F31D1-3800000 | 仪表,感应塞 | 1 | n
1562A-1306013 | 过渡塞 | 1 | n
675-3800020 | 水温感应塞 3845N05-010型 | 1 | y
648-3800010 | 油压过低报警器 EQ140型 24V | 1 | y
675-3800040 | 转速传感塞3834N-010型 24V | 1 | y
F3100-3900000 | 随机备件 | 1 | n
F3000-1104005 | 高压油管备件 | 1 | n
630-3903000 | 备件箱 | 1 | n
F3100-3904000 | 标牌总成 | 1 | n
F3100-3904001 | 标牌 | 1 | n
YC5-0306 | 标牌铆钉3×6 | 4 | n
F31D5-3903000 | 说明牌 | 1 | n
F31D5-3903001 | 发动机标签 | 1 | n
F3100-1002100 | 气缸体部件 | 1 | y
F3000-1002114B* | 气缸体组件 | 1 | y
F3000-1002114B* | 气缸体组件 | 1 | y
F3000-1002110 | 主油道密封塞 | 3 | n
6105Q-1002069 | 后主油道堵塞 | 3 | n
Q72158 | 塞片58 | 1 | n
YC24-1222 | 圆柱销12×22 | 1 | n
F3000-1002162 | 定位菱销 | 1 | n
F3000-1002118 | 主轴承盖螺栓 | 6 | n
F3000-1002126 | 主轴承盖短副螺栓 | 6 | n
F3000-1002127A | 主轴承盖长副螺栓 | 4 | y
F3000-1003002 | 气缸盖长螺栓 | 4 | n
Q72220 | 碗形塞片φ20 | 4 | n
F3000-1002123B | 曲轴箱 | 1 | y
F3000-1002123B | 曲轴箱 | 1 | y
F3000-1012001 | 泄油导管 | 1 | n
F3000-1002700 | 喷嘴部件 | 4 | y
430-1002163 | 垫圈 | 4 | n
430-1002162B | 过油螺栓 | 4 | n
YC24-B0308 | 圆柱销3×8 | 4 | n
F3000-1002740A | 喷嘴组件 | 4 | y
F3000-1002300 | 惰齿轮部件 | 1 | y
F3000-1002306 | 惰齿轮轴 | 1 | y
F3000-1002360 | 惰齿轮组件 | 1 | y
F3000-1002307 | 惰齿轮挡板 | 1 | y
Q/YC207-0840 | Q/YC207-0840/螺栓 | 3 | n
F31D1-1002200 | 齿轮室部件 | 1 | y
F3100-1002204 | 齿轮室垫片 | 1 | n
Q1840820TF2 | 法兰面螺栓 M8×20 | 4 | n
F31D1-1002201 | 齿轮室 | 1 | y
YC209-B055080PR | 油封55X80 | 1 | y
YC209-B055080PR | 油封55X80 | 0 | y
Q1840855 | 法兰面螺栓 M8×55 | 7 | n
Q1840895 | 螺栓 M8×95 | 2 | n
F3000-1002207A | 上止点指针 | 1 | n
F3100-1002205B | 提前器盖板 | 1 | n
F3100-1002206 | 喷油泵齿轮盖垫片 | 1 | n
Q1840825 | 法兰面螺栓 M8×25 | 2 | n
Q340B08 | 螺母M8 | 3 | n
Q40108 | 垫圈8 | 3 | n
Q40308 | 垫圈8 | 3 | n
YC24-0616 | 圆柱销6×16 | 1 | n
Q18408105 | 六角法兰面螺栓 M8×105 | 3 | n
F3100-1002202 | 齿轮室盖板垫片 | 1 | n
F3100-1002201C | 齿轮室盖板 | 1 | y
F3100-1002127 | 扁销 | 1 | n
F31D1-1002201 | 齿轮室 | 1 | y
Q1840895 | 螺栓 M8×95 | 1 | n
F3100-1002201C | 齿轮室盖板 | 1 | y
F3100-1002400 | 张紧轮部件 | 1 | y
F3100-1002441 | 支架 | 1 | n
186-1002056A | 调节螺栓 | 1 | n
Q40310 | 垫圈10 | 1 | n
F3100-1002450 | 张紧皮带轮组件 | 1 | n
F31D1-1003140 | 前吊耳组件 | 1 | y
F31D1-1003141 | 前吊耳 | 1 | y
Q1840820TF2 | 法兰面螺栓 M8×20 | 2 | n
F3000-1003150 | 后吊耳组件 | 1 | y
F3000-1003151B | 后吊耳 | 1 | y
Q1841025TF2 | 法兰面螺栓 M10×25 | 2 | n
150-1003250#3 | 加机油口盖组件(4F新线) | 1 | y
150-1003040F | 加机油口盖组件 | 1 | y
F4099-1003200 | 气缸盖罩部件 | 1 | y
F3000-1003241B | 气缸盖罩 | 1 | y
F3000-1003201 | 气缸盖罩垫片 | 1 | n
Q1840880 | 螺栓 M8×80 | 10 | n
F3000-1003241B | 气缸盖罩 | 1 | y
F4099-1003100 | 气缸盖部件 | 1 | y
F3000-1003170A | 气缸盖加工组件 | 1 | y
F3000-1003170B | 气缸盖组件 | 0 | y
F3000-1003103A | 排气门 | 4 | y
F3000-1003111A | 进气门 | 4 | y
F3000-1003121 | 旋转垫片 | 8 | n
F3000-1003106S | 气门弹簧 | 8 | n
F3000-1003116 | 气门弹簧上座 | 8 | n
F3000-1003109 | 气门锁夹 | 8 | y
L3000-1007016 | 气门杆油封 | 8 | y
F3000-1003002 | 气缸盖长螺栓 | 14 | n
F3000-1003002 | 气缸盖长螺栓 | 14 | n
F3000-1003003 | 气缸盖短螺栓 | 4 | y
F3000-1003003 | 气缸盖短螺栓 | 4 | y
F3000-1003001A | 气缸盖垫片 | 1 | y
F3000-1003001A-264 | 气缸盖垫片 | 0 | y
F3000-1003001A-B28 | 气缸盖垫片 | 0 | y
YC24-0616 | 圆柱销6×16 | 2 | n
F3000-1003170A | 气缸盖加工组件 | 1 | y
F3000-1003170B | 气缸盖组件 | 0 | y
F3000-1003170B | 气缸盖组件 | 1 | y
F3000-1005400 | 曲轴部件 | 1 | y
F3000-1005001 | 曲轴 | 1 | y
F3000-1005001 | 曲轴 | 1 | y
Q282088T10F9 | 紧固螺钉8*8 | 4 | n
F3000-1005002 | 曲轴正时齿轮 | 1 | y
F3000-1005066 | 机油泵驱动齿轮 | 1 | y
Q5510845 | 平键8*45 | 1 | n
F7000-1005005A | 上主轴瓦 | 5 | y
F7000-1005006 | 下主轴瓦 | 5 | y
F7000-1005007 | 上止推片 | 2 | y
F7000-1005008 | 下止推片 | 2 | y
F300A-1008100 | 进气管部件 | 1 | y
F3000-1008101B | 进气管 | 1 | y
F3000-1008104A | 进气管垫片 | 4 | n
Q1840855 | 法兰面螺栓 M8×55 | 4 | n
Q1840885 | 法兰面螺栓M8*85 | 8 | n
F31D1-1008500 | 进气接管部件 | 1 | y
F3000-1008105A | 进气接管垫片 | 1 | n
F31D1-1008102 | 进气接管 | 1 | y
Q1840825 | 法兰面螺栓 M8×25 | 4 | n
Q40108 | 垫圈8 | 4 | n
Q40308 | 垫圈8 | 4 | n
Q340B08 | 螺母M8 | 4 | n
F3101-1008200 | 排气管部件 | 1 | y
F3100-1008204A | 排气管 | 1 | y
F3000-1008250A | 排气管垫片组件 | 4 | n
Q1841050TF2 | 法兰面螺栓M10×50 | 8 | n
F3000-1008400 | 排气管护罩部件 | 1 | y
F3000-1008441A | 排气管外罩 | 1 | y
Q1841014TF2 | 法兰面螺栓 M10*14 | 1 | n
Q1840812TF2 | 螺栓 M8×12 | 3 | n
6105Q-1009030#4 | 放油塞总成（二发4F新线 | 1 | y
6105Q-1009031C | 放油塞 | 1 | y
6105Q-1009032A | 放油塞磁铁 | 1 | y
F3100-1118200 | 进油管部件 | 1 | y
E0200-1118031 | 增压器进油接头 | 1 | n
F30D3-1118240 | 增压器进油软管 | 1 | y
F30D3-1118240 | 增压器进油软管 | 0 | y
A30-1118021 | 增压器进油接头 | 1 | n
Q/YC901-3C12 | Q/YC901-3C12/垫圈12 | 1 | n
Q/YC149-14 | Q/YC149-14/组合密封垫圈14 | 1 | n
F3100-1118300 | 回油管部件 | 1 | y
F3000-1118301 | 垫片 | 1 | n
F3100-1118340 | 增压器回油管 | 1 | y
Q150B0825TF2 | 螺栓 M8×25 | 2 | n
Q40308 | 垫圈8 | 2 | n
YC208-B01700F | O形圈2.65×17 | 2 | n
6105Q-3509013 | 垫圈 | 2 | n
F31D1-1118500 | 涡轮出口部件 | 1 | n
F31D1-1008203 | 涡轮后排气接管 | 1 | n
Q1840825TF2 | 法兰面螺栓 M8×25 | 5 | n
F3100-1008212 | 支架 | 1 | n
Q1841020TF2 | 法兰面螺栓M10×20 | 2 | n
F3100-1118403B | 涡壳隔热罩 | 1 | n
Q1841030TF2 | 法兰面螺栓M10×30 | 1 | n
F3100-1118800 | 增压器部件 | 1 | y
F3000-1118012A | 增压器垫片 | 1 | n
L3000-1118011 | 双头螺栓 | 4 | n
M3000-1008206A | 螺母 | 4 | n
F3100-1118100 | 增压器 | 1 | y
F3100-1118100A-502 | 增压器 | 0 | y
F31D1-1307300 | 水泵部件 | 1 | y
F3000-1307001 | 水泵垫片 | 1 | y
F31D1-1307100 | 水泵部件 | 1 | y
Q1840870TF2 | 法兰面螺栓 M8×70 | 1 | n
F3100-1307200 | 进水管部件 | 1 | n
F3100-1307250 | 水泵进水管组件 | 1 | n
Q618B03 | 螺塞 NPT 3/8 | 1 | n
Q67650 | 环箍50 | 2 | n
F7100-1307263 | 旁通阀软管 | 1 | n
F30SA-1600400 | 飞轮壳部件 | 1 | y
F5000-1600401 | 飞轮壳 | 1 | y
F5000-1600401 | 飞轮壳 | 1 | y
YC24-1020 | 圆柱销10×20 | 2 | n
Q1841230TF2 | 六角法兰面螺栓 M12×30 | 10 | n
Q150B0616 | 螺栓 M6×16 | 1 | n
Q40306 | 垫圈6 | 1 | n
6QA1-1600016 | 盖板-飞轮壳 | 1 | n
B3000-1600021 | 盖板 | 2 | n
Q1840612 | 法兰面螺栓6*12 | 8 | n
F30SA-1005300 | 飞轮及齿圈部件 | 1 | n
F31XA-1005360A | 飞轮及齿圈组件 | 1 | n
F31XA-1005360A | 飞轮及齿圈组件 | 1 | n
F3000-1005063 | 飞轮螺栓 | 6 | y
F3000-1005063 | 飞轮螺栓 | 6 | y
F30SA-1600050 | 轴承及衬垫组件 | 1 | n
F30SA-1005365 | 轴承座 | 1 | n
GB/T276-6203-RS | GB/T276-6203-RS/滚动轴承 | 1 | y
530-1600700 | 离合器部件 | 1 | y
530-1600040 | 从动盘组件 | 1 | n
F3401-1600740A | 离合器从动盘部件 | 0 | n
530-1600050 | 离合器盖及压盘组件 | 1 | y
530-1600050 | 离合器盖及压盘组件 | 1 | y
Q150B0820TF2 | 螺栓M8×20 | 12 | n
YC24-B0616 | 圆柱销6×16 | 2 | n
Q40308 | 垫圈8 | 12 | n
F31D1-3509500 | 空气压缩机部件 | 1 | y
F3100-3509100B | 空气压缩机 | 1 | y
YC208-B10900F | O形圈2.65×109 | 1 | n
F31D1-3509001 | 空压机齿轮 | 1 | y
Q1840860TF2 | 法兰面螺栓 M8×60 | 4 | n
F3100-3509100B | 空气压缩机 | 1 | y
F31FE-3509200 | 空压机进油管部件 | 1 | y
F31FE-3509240 | 空压机进油管组件 | 1 | y
150-3509025 | 过水螺栓 | 1 | n
Q/YC149-14 | Q/YC149-14/组合密封垫圈14 | 2 | n
M3000-1002701A | 过油螺栓 | 1 | n
Q/YC149-10 | Q/YC149-10/组合密封垫圈10 | 2 | n
F3100-3509060 | 空压机进气接头组件 | 1 | n
F3100-3509010 | 空压机进气接头 | 1 | n
F3100-3509014 | 密封垫片 | 1 | n
Q150B0820 | 螺栓M8×20 | 2 | n
Q40108 | 垫圈8 | 2 | n
Q40308 | 垫圈8 | 2 | n
F31FE-3509600 | 管夹部件 | 1 | n
F31FE-3509601 | 管夹支架 | 1 | n
B3221-1104122 | 管夹 | 2 | n
M3200-1104363 | 胶套 | 1 | n
Q150B0616 | 螺栓 M6×16 | 1 | n
Q40106 | 垫圈6 | 1 | n
Q40306 | 垫圈6 | 1 | n
Q340B06 | 螺母M6 | 1 | n
F31N1-3701200 | 发电机调节支架部件 | 1 | y
F3100-3701242A | 加强板 | 1 | n
F3100-3701203 | 张紧螺栓 | 1 | n
F3100-3701203 | 张紧螺栓 | 0 | n
Q40308 | 垫圈8 | 1 | n
Q40108 | 垫圈8 | 1 | n
Q150B1030TF2 | 螺栓M10×30 | 1 | n
Q40110 | 垫圈10 | 1 | n
Q40310 | 垫圈10 | 1 | n
Q1841095TF2 | 螺栓M10×95 | 2 | n
F3100-3701241 | 发电机调节支架 | 1 | y
Q1840860TF2 | 法兰面螺栓 M8×60 | 1 | n
Q340B08 | 螺母M8 | 1 | n
Q40308 | 垫圈8 | 1 | n
F3100-3701204 | 调节滑块 | 1 | n
F3100-3701204A | 调节滑块 | 0 | n
F3000-1105001T | 柴滤垫板 | 1 | n
2501-075-3 | 尼龙扎带5*300 | 4 | n
150-1112001-1.0 | 喷油器垫片 | 4 | n
Q/YC901-3C10 | Q/YC901-3C10/垫圈10 | 1 | n
A3206-3708104 | 起动机防护罩 | 1 | n
150-1112001-1.4 | 喷油器垫片 | 8 | n

## E02D4
序号 | 物料图号 | SAP物料说明 | 结构码名称 | 数量 | 虚拟件 | 配套车型EQ1081G46D6
3 | E0400-1002015A* | E0400-1002015A*/气缸体组件 | 气缸体 | 1 | NO
4 | ZE0400-1002015A | ZE0400-1002015A/气缸体 毛坯 | 气缸体 | 1 | NO
6 | M150-1002024-Y1 | M150-1002024-Y1/主轴承盖(半成品) | 主轴承盖 | 1 | NO
7 | E0400-1002015-M1 | E0400-1002015-M1/E0400-1002015A-M1/气缸体 | 气缸体 | 1 | NO
8 | ZE0400-1002015A | ZE0400-1002015A/气缸体 毛坯 | 气缸体 | 1 | NO
9 | 150-1002019 | 150-1002019/碗形塞片 | 碗形塞片 | 6 | NO
11 | 150-1002012A | 150-1002012A/凸轮轴衬套Ⅰ(6个) | 凸轮轴衬套 | 1 | NO
12 | 150-1002028 | 150-1002028/凸轮轴衬套Ⅱ | 凸轮轴衬套 | 1 | NO
13 | 150-1002021 | 150-1002021/碗形塞片 | 碗形塞片 | 2 | NO
15 | M150-1002014-Y1 | M150-1002014-Y1/主轴承盖(后)(半成品) | 后主轴承盖 | 1 | NO
16 | 530-1002017 | 530-1002017/主轴承盖螺栓 | 轴承盖螺栓 | 10 | NO
17 | 150-1002022 | 150-1002022/主油道螺塞 | 主油道螺塞 | 2 | NO
18 | 150-1002016 | 150-1002016/定位销 | 定位销套 | 2 | NO
19 | 150-1002011 | 150-1002011/定位套 | 定位销套 | 2 | NO
20 | 150-1002013 | 150-1002013/碗形塞片 | 碗形塞片 | 3 | NO
21 | 150-1002022 | 150-1002022/主油道螺塞 | 主油道螺塞 | 1 | NO
22 | 150-1002025 | 150-1002025/定位销 | 定位销套 | 1 | NO
23 | 530-1002028 | 530-1002028/定位销 | 定位销 | 1 | NO
24 | 530-1002029 | 530-1002029/凸轮轴端盖 | 凸轮轴端盖 | 1 | NO
25 | Q61902 | Q61902/内六角锥形螺塞 | 锥形螺塞 | 1 | NO
26 | E0400-1002015A* | E0400-1002015A*/气缸体组件 | 气缸体 | 1 | NO
27 | ZE0400-1002015A | ZE0400-1002015A/气缸体 毛坯 | 气缸体 | 1 | NO
29 | M150-1002024-Y1 | M150-1002024-Y1/主轴承盖(半成品) | 主轴承盖 | 1 | NO
30 | E0400-1002015-M1 | E0400-1002015-M1/E0400-1002015A-M1/气缸体 | 气缸体 | 1 | NO
31 | ZE0400-1002015A | ZE0400-1002015A/气缸体 毛坯 | 气缸体 | 1 | NO
32 | 150-1002019 | 150-1002019/碗形塞片 | 碗形塞片 | 6 | NO
34 | 150-1002012A | 150-1002012A/凸轮轴衬套Ⅰ(6个) | 凸轮轴衬套 | 1 | NO
35 | 150-1002028 | 150-1002028/凸轮轴衬套Ⅱ | 凸轮轴衬套 | 1 | NO
36 | 150-1002021 | 150-1002021/碗形塞片 | 碗形塞片 | 2 | NO
38 | M150-1002014-Y1 | M150-1002014-Y1/主轴承盖(后)(半成品) | 后主轴承盖 | 1 | NO
39 | 530-1002017 | 530-1002017/主轴承盖螺栓 | 轴承盖螺栓 | 10 | NO
41 | 530-1002026B(H) | 530-1002026B(H)/气缸套(红色) | 气缸套 | 1 | NO
42 | 530-1002026B(L) | 530-1002026B(L)/气缸套(蓝色) | 气缸套 | 1 | NO
44 | M150-1002024-Y1 | M150-1002024-Y1/主轴承盖(半成品) | 主轴承盖 | 1 | NO
46 | M150-1002024-Y1 | M150-1002024-Y1/主轴承盖(半成品) | 主轴承盖 | 1 | NO
48 | M150-1002014-Y1 | M150-1002014-Y1/主轴承盖(后)(半成品) | 后主轴承盖 | 1 | NO
49 | 530-1002017 | 530-1002017/主轴承盖螺栓 | 轴承盖螺栓 | 10 | NO
51 | Q40110 | Q40110/垫圈10 | 垫圈Q405 | 6 | NO
52 | Q40310 | Q40310/垫圈10 | 垫圈Q403 | 6 | NO
53 | 2530-1002201 | 2530-1002201/齿轮室 | 正时齿轮室 | 1 | NO
54 | 2530-1002201 | 2530-1002201/齿轮室 | 正时齿轮室 | 1 | NO
55 | Q150B0818TF2 | Q150B0818TF2/螺栓M8×18 | 六角螺栓Q150 | 2 | NO
56 | Q150B1040 | Q150B1040/六角螺栓 M10×40 (GB5783-86) | 六角螺栓Q150 | 2 | NO
57 | Q40110 | Q40110/垫圈10 | 垫圈Q405 | 2 | NO
58 | Q40310 | Q40310/垫圈10 | 垫圈Q403 | 2 | NO
59 | Q340B10 | Q340B10/螺母M10 | 螺母340 | 2 | NO
60 | Q1841025 | Q1841025/六角法兰面螺栓 M10×25 | 六角螺栓Q184 | 1 | NO
61 | 2530-1002032 | 2530-1002032/齿轮室垫片 | 齿轮室垫片 | 1 | NO
62 | 2530-1002033 | 2530-1002033/齿轮室盖板 | 正齿轮室盖 | 1 | NO
63 | 2530-1002033 | 2530-1002033/齿轮室盖板 | 正齿轮室盖 | 1 | NO
64 | E0209-1002110 | E0209-1002110/喷油泵齿轮盖焊接件 | 油泵齿轮盖 | 1 | NO
65 | 530-1002034 | 530-1002034/齿轮室盖垫片 | 正齿室盖垫 | 1 | NO
66 | 2530-1002036 | 2530-1002036/喷油泵齿轮盖垫片 | 油泵轮盖垫 | 1 | NO
67 | 530-1002037 | 530-1002037/上止点指针 | 上止点指针 | 1 | NO
68 | Q150B1022 | Q150B1022/螺栓 M10×22 | 六角螺栓Q150 | 4 | NO
69 | Q150B1075 | Q150B1075/六角螺栓 M10×75 (GB5782-86) | 六角螺栓Q150 | 3 | NO
70 | Q150B0818TF2 | Q150B0818TF2/螺栓M8×18 | 六角螺栓Q150 | 4 | NO
71 | Q150B0865 | Q150B0865/六角螺栓 M8×65 (GB5782-86) | 六角螺栓Q150 | 7 | NO
72 | Q150B1078 | Q150B1078/六角螺栓 M10×78 | 六角螺栓Q150 | 3 | NO
73 | Q150B1016 | Q150B1016/螺栓 M10×16 (GB5782-86) | 六角螺栓Q150 | 2 | NO
74 | Q150B1095 | Q150B1095/六角螺栓 M10×95 (GB5782-86) | 六角螺栓Q150 | 2 | NO
75 | Q150B1065 | Q150B1065/六角螺栓 M10×65 (GB5782-86) | 六角螺栓Q150 | 1 | NO
76 | Q150B0822 | Q150B0822/六角螺栓 M8×22 (GB5783-86) | 六角螺栓Q150 | 2 | NO
77 | Q150B0890 | Q150B0890/六角螺栓 M8×90 (GB5782-86) | 六角螺栓Q150 | 1 | NO
78 | Q40110 | Q40110/垫圈10 | 垫圈Q405 | 9 | NO
79 | Q40310 | Q40310/垫圈10 | 垫圈Q403 | 9 | NO
80 | YC209-065090FR | YC209-065090FR/油封65×90 | 前油封 | 1 | NO
81 | 2530-1002038 | 2530-1002038/空压机齿轮盖 | 空压机齿轮盖 | 1 | NO
82 | 2530-1002039 | 2530-1002039/空压机齿轮盖垫片 | 气泵齿轮垫圈 | 1 | NO
83 | Q40108 | Q40108/垫圈8 | 垫圈Q405 | 7 | NO
84 | Q40308 | Q40308/垫圈8 | 垫圈Q403 | 7 | NO
85 | Q40308 | Q40308/垫圈8 | 垫圈Q403 | 2 | NO
86 | Q40108 | Q40108/垫圈8 | 垫圈Q405 | 2 | NO
87 | Q40108 | Q40108/垫圈8 | 垫圈Q405 | 1 | NO
88 | Q40308 | Q40308/垫圈8 | 垫圈Q403 | 1 | NO
89 | 530-1002028 | 530-1002028/定位销 | 定位销 | 1 | NO
90 | YC209-B065090PR | YC209-B065090PR/油封65×90 | 前油封 | 1 | NO
92 | 150-1002041A | 150-1002041A/惰齿轮 | 正时惰齿轮 | 1 | NO
93 | 150-1002041 | 150-1002041/惰齿轮 (含衬套) | 惰轮及衬套 | 1 | NO
94 | 150-1002042 | 150-1002042/惰轮轴 | 惰齿轮轴 | 1 | NO
95 | 530-1002044A | 530-1002044A/惰轮轴螺栓 | 惰齿轮螺栓 | 1 | NO
96 | 150-1002045 | 150-1002045/惰齿轮防磨板 | 正时隋挡板 | 1 | NO
98 | 1531-1002100B | 1531-1002100B/张紧轮支架焊接件 | 张紧轮支架 | 1 | NO
99 | 530-1002110A | 530-1002110A/张紧皮带轮部件 | 张紧皮带轮 | 1 | NO
100 | 186-1002056A | 186-1002056A/调节螺栓 | 调节螺栓 | 1 | NO
101 | Q40310 | Q40310/垫圈10 | 垫圈Q403 | 1 | NO
103 | YC209-B100125PL | YC209-B100125PL/油封100×125 | 后油封 | 1 | NO
104 | 530-1002061 | 530-1002061/曲轴后油封座 | 后油封座 | 1 | NO
105 | 150-1002063A | 150-1002063A/后油封座垫片 | 后油封座垫 | 1 | NO
106 | YC209-100125FL | YC209-100125FL/油封100×125 | 后油封 | 1 | NO
107 | Q150B0825 | Q150B0825/螺栓M8×25 | 六角螺栓Q150 | 8 | NO
108 | Q40308 | Q40308/垫圈8 | 垫圈Q403 | 8 | NO
109 | 530-1002061 | 530-1002061/曲轴后油封座 | 后油封座 | 1 | NO
111 | E0400-1002170 | E0400-1002170/喷嘴焊接件 | 冷却喷嘴 | 1 | NO
112 | G0100-1002162 | G0100-1002162/过油螺栓 | 过油螺栓 | 1 | NO
113 | 430-1002163 | 430-1002163/垫圈 | 垫片(块) | 1 | NO
116 | 530-1003015A* | 530-1003015A*/气缸盖组件 | 气缸盖 | 1 | NO
117 | Z1530-1003015A-1 | Z1530-1003015A-1/气缸盖 毛坯 | 气缸盖 | 1 | NO
118 | 150-1002021 | 150-1002021/碗形塞片 | 碗形塞片 | 1 | NO
119 | 530-1003019 | 530-1003019/镶套 | 镶套 | 4 | NO
120 | Q61906 | Q61906/内六角锥形螺塞 NPT3/4 | 锥形螺塞 | 4 | NO
121 | 530-1003052 | 530-1003052/气缸盖长螺栓 | 缸盖螺栓 | 5 | NO
122 | 330-1003014B | 330-1003014B/缸盖短螺栓 | 缸盖螺栓 | 13 | NO
123 | 530-1003051E | 530-1003051E/气缸盖垫片 | 气缸盖垫片 | 1 | NO
124 | E0200-1003171* | E0200-1003171*/气缸盖组件 | 气缸盖 | 1 | NO
125 | Z1530-1003015A-1 | Z1530-1003015A-1/气缸盖 毛坯 | 气缸盖 | 1 | NO
126 | 150-1002021 | 150-1002021/碗形塞片 | 碗形塞片 | 1 | NO
127 | 530-1003019 | 530-1003019/镶套 | 镶套 | 4 | NO
128 | Q61906 | Q61906/内六角锥形螺塞 NPT3/4 | 锥形螺塞 | 4 | NO
129 | 530-1007024B | 530-1007024B/进气门座 | 进气门座 | 4 | NO
130 | 530-1007013C | 530-1007013C/排气门座 | 排气门座 | 4 | NO
131 | 530-1007015 | 530-1007015/气门导管 | 气门导管 | 8 | NO
132 | 530-1003015A* | 530-1003015A*/气缸盖组件 | 气缸盖 | 1 | NO
133 | Z1530-1003015A-1 | Z1530-1003015A-1/气缸盖 毛坯 | 气缸盖 | 1 | NO
134 | 150-1002021 | 150-1002021/碗形塞片 | 碗形塞片 | 1 | NO
135 | 530-1003019 | 530-1003019/镶套 | 镶套 | 4 | NO
136 | Q61906 | Q61906/内六角锥形螺塞 NPT3/4 | 锥形螺塞 | 4 | NO
137 | E0200-1003171* | E0200-1003171*/气缸盖组件 | 气缸盖 | 1 | NO
138 | Z1530-1003015A-1 | Z1530-1003015A-1/气缸盖 毛坯 | 气缸盖 | 1 | NO
139 | 150-1002021 | 150-1002021/碗形塞片 | 碗形塞片 | 1 | NO
140 | 530-1003019 | 530-1003019/镶套 | 镶套 | 4 | NO
141 | Q61906 | Q61906/内六角锥形螺塞 NPT3/4 | 锥形螺塞 | 4 | NO
142 | 530-1007024B | 530-1007024B/进气门座 | 进气门座 | 4 | NO
143 | 530-1007013C | 530-1007013C/排气门座 | 排气门座 | 4 | NO
144 | 530-1007015 | 530-1007015/气门导管 | 气门导管 | 8 | NO
146 | E12D6-1003122 | E12D6-1003122/前吊耳 | 前吊耳 | 1 | NO
147 | Q150B1225 | Q150B1225/螺栓M12×25 | 六角螺栓Q150 | 2 | NO
148 | Q40112 | Q40112/垫圈 Φ12 | 垫圈Q405 | 2 | NO
149 | Q40312 | Q40312/垫圈12 | 垫圈Q403 | 2 | NO
151 | E0201-1003056 | E0201-1003056/后吊耳 | 后吊耳 | 1 | NO
152 | Q150B1225 | Q150B1225/螺栓M12×25 | 六角螺栓Q150 | 2 | NO
153 | Q40112 | Q40112/垫圈 Φ12 | 垫圈Q405 | 2 | NO
154 | Q40312 | Q40312/垫圈12 | 垫圈Q403 | 2 | NO
156 | 1530-1003021 | 1530-1003021/气缸盖罩垫 | 垫片-缸罩 | 1 | NO
157 | E0200-1003030 | E0200-1003030/气缸盖罩焊接件 | 气缸盖罩 | 1 | NO
159 | 150-1003040F | 150-1003040F/加机油口盖组件 | 加机油口盖 | 1 | NO
160 | Q1840816 | Q1840816/螺栓M8×16 | 六角螺栓Q184 | 10 | NO
161 | 150-1003022 | 150-1003022/通风管滤清器 | 机油滤清器 | 1 | NO
162 | 150-1003023 | 150-1003023/密封圈 | 密封圈 | 1 | NO
163 | E0200-1003030 | E0200-1003030/气缸盖罩焊接件 | 气缸盖罩 | 1 | NO
166 | E0400-1004001 | E0400-1004001/活塞 | 活塞 | 4 | NO
167 | 430-1004019 | 430-1004019/活塞销 | 活塞销 | 4 | NO
168 | 530-1004016* | 530-1004016*/活塞环 | 活塞环 | 1 | NO
169 | 530-1004016 | 530-1004016/第一道气环 | 一道活塞环 | 1 | NO
170 | 530-1004017 | 530-1004017/第二道气环 | 二道活塞环 | 1 | NO
171 | 530-1004030 | 530-1004030/组合式油环 | 组合式油环 | 1 | NO
172 | E0400-1004001A | E0400-1004001A/活塞 | 活塞 | 4 | NO
174 | E0200-1004200 | E0200-1004200/连杆部件 | 连杆 | 4 | NO
175 | Q43040 | Q43040/孔用挡圈 | 挡圈(卡簧) | 8 | NO
177 | 530-1004019-H | 530-1004019-H/连杆轴瓦(红色) | 连杆瓦 | 1 | NO
178 | 530-1004019-L | 530-1004019-L/连杆轴瓦(蓝色) | 连杆瓦 | 1 | NO
180 | 530-1005030D | 530-1005030D/皮带轮减振器总成 | 皮带减振器 | 1 | NO
181 | 530-1005032C | 530-1005032C/减振器外圈 | 减振器外圈(外轮) | 1 | NO
182 | 530-1005033A | 530-1005033A/橡胶件 | 减振器外圈(外轮) | 1 | NO
183 | 530-1005031B | 530-1005031B/减振器内圈 | 减振器内圈(内轮) | 1 | NO
185 | E0200-1005015 | E0200-1005015/曲轴 | 曲轴 | 1 | NO
186 | ZE0200-1005015 | ZE0200-1005015/曲轴(毛坯) | 曲轴 | 1 | NO
187 | GB/T1096-C1232 | GB/T1096-C1232/GB/T1096-C1232/键C12×32 | 国标键 | 1 | NO
189 | 530-1005011-H | 530-1005011-H/止推轴瓦(上,红) | 上轴瓦 | 1 | NO
190 | 530-1005011-L | 530-1005011-L/止推轴瓦(上,蓝) | 止推瓦 | 1 | NO
192 | 530-1005012-H | 530-1005012-H/止推轴瓦(下,红) | 下轴瓦 | 1 | NO
193 | 530-1005012-L | 530-1005012-L/止推轴瓦(下,蓝) | 止推瓦 | 1 | NO
195 | 530-1005013-H | 530-1005013-H/主轴瓦(上,红) | 上轴瓦 | 1 | NO
196 | 530-1005013-L | 530-1005013-L/主轴瓦(上,蓝) | 上轴瓦 | 1 | NO
198 | 530-1005014-H | 530-1005014-H/主轴瓦(下,红) | 下轴瓦 | 1 | NO
199 | 530-1005014-L | 530-1005014-L/主轴瓦(下,蓝) | 下轴瓦 | 1 | NO
200 | 530-1005016 | 530-1005016/曲轴正时齿轮 | 曲轴正齿轮 | 1 | NO
201 | 530-1005017A | 530-1005017A/皮带轮隔套 | 皮带轮隔套 | 1 | NO
202 | 530-1005018B | 530-1005018B/曲轴头垫片I | 曲轴头垫I | 1 | NO
203 | 530-1005021A | 530-1005021A/皮带轮压紧螺栓 | 压紧螺栓 | 1 | NO
204 | 1530-1005022 | 1530-1005022/机油泵驱动齿轮 | 油泵驱动齿轮 | 1 | NO
205 | 530-1005024 | 530-1005024/垫片 | 曲轴头垫II | 1 | NO
206 | Q5511245 | Q5511245/键12×45 | 健Q551 | 1 | NO
207 | GB/T1096-C1232 | GB/T1096-C1232/GB/T1096-C1232/键C12×32 | 国标键 | 1 | NO
208 | YC208-B04370F | YC208-B04370F/O形圈2.65×43.7 | 国标密封圈 | 1 | NO
209 | E0200-1005015 | E0200-1005015/曲轴 | 曲轴 | 1 | NO
210 | ZE0200-1005015 | ZE0200-1005015/曲轴(毛坯) | 曲轴 | 1 | NO
211 | E0253-1005034 | E0253-1005034/附加皮带轮 | 附加皮带轮 | 1 | NO
212 | Q1841045TF2 | Q1841045TF2/螺栓M10×45 | 六角螺栓Q184 | 4 | NO
214 | 530-1006015A | 530-1006015A/凸轮轴 | 凸轮轴 | 1 | NO
215 | 530-1006015A-Y | 530-1006015A-Y/凸轮轴毛胚 | 凸轮轴 | 1 | NO
216 | 530-1006015A | 530-1006015A/凸轮轴 | 凸轮轴 | 1 | NO
217 | 530-1006015A-Y | 530-1006015A-Y/凸轮轴毛胚 | 凸轮轴 | 1 | NO
218 | 150-1006011 | 150-1006011/垫圈-凸轮轴正时齿轮 | 垫圈 | 1 | NO
219 | 150-1006012 | 150-1006012/凸轮轴正时齿轮 | 凸正时齿轮 | 1 | NO
220 | 150-1006013 | 150-1006013/凸轮轴止推垫片 | 凸轮止推片 | 1 | NO
221 | 150-1006014 | 150-1006014/隔套-凸轮轴正时齿轮 | 间隔套 | 1 | NO
222 | 530-1006015B | 530-1006015B/凸轮轴 | 凸轮轴 | 1 | NO
223 | Z530-1006015 | Z530-1006015/凸轮轴毛胚(正火) | 凸轮轴 | 1 | NO
224 | Q/YC207-1020 | Q/YC207-1020/Q/YC207-1020/螺栓(同Q/YC207-1020B) | 螺栓 | 2 | NO
225 | Q/YC207-1230 | Q/YC207-1230/Q/YC207-1230/螺栓M12×30 | 螺栓 | 1 | NO
226 | GB/T1096-C0520 | GB/T1096-C0520/GB/T1096-C0520/键C5X20 | 国标键 | 1 | NO
227 | 530-1006015B | 530-1006015B/凸轮轴 | 凸轮轴 | 1 | NO
228 | Z530-1006015 | Z530-1006015/凸轮轴毛胚(正火) | 凸轮轴 | 1 | NO
230 | 150-1007011 | 150-1007011/挺柱 | 气门挺杆 | 8 | NO
231 | 530-1007012 | 530-1007012/推 杆 | 推杆 | 8 | NO
232 | 530-1007014C | 530-1007014C/排气门 | 排气门 | 4 | NO
233 | 150-1007016B | 150-1007016B/气门杆油封 | 气门油封 | 8 | NO
234 | 530-1007017 | 530-1007017/气门外弹簧 | 气门外弹簧 | 8 | NO
235 | 150-1007021E | 150-1007021E/气门锁夹(2片) | 气门锁夹 | 8 | NO
236 | 530-1007022A | 530-1007022A/气门弹簧上座 | 气门弹簧座 | 8 | NO
237 | 530-1007023C | 530-1007023C/进气门 | 进气门 | 4 | NO
238 | 530-1007026 | 530-1007026/气门内弹簧 | 气门内弹簧 | 8 | NO
239 | 530-1007030 | 530-1007030/摇臂与摇臂轴 | 摇臂总成 | 1 | NO
240 | 530-1007014D | 530-1007014D/排气门 | 排气门 | 4 | NO
241 | 530-1007023D | 530-1007023D/进气门 | 进气门 | 4 | NO
244 | Q/YC149-10 | Q/YC149-10/Q/YC149-10/组合密封垫圈10 | 垫圈 | 1 | NO
245 | E0200-1008101 | E0200-1008101/进气管 | 进气管 | 1 | NO
246 | Q150B1035 | Q150B1035/螺栓M10×35 | 六角螺栓Q150 | 14 | NO
247 | Q40310 | Q40310/垫圈10 | 垫圈Q403 | 14 | NO
248 | Q40110 | Q40110/垫圈10 | 垫圈Q405 | 14 | NO
249 | Q/YC198-10 | Q/YC198-10/Q/YC198-10/螺塞M10X1 | 螺塞 | 1 | NO
250 | 530-1008104B | 530-1008104B/进气管垫片 | 垫片-进气 | 1 | NO
251 | 530-1008104C | 530-1008104C/进气管垫片 | 垫片-进气 | 1 | NO
253 | 150-1008023B | 150-1008023B/排气管垫片 | 排气管垫片 | 4 | NO
254 | Q1841065TF2 | Q1841065TF2/螺栓 M10×65 | 六角螺栓Q184 | 8 | NO
255 | 1575-1008204E | 1575-1008204E/排气管 | 排气管 | 1 | NO
256 | 1575-1008204E | 1575-1008204E/排气管 | 排气管 | 1 | NO
257 | 1575-1008226 | 1575-1008226/螺栓套 | 螺栓套 | 8 | NO
258 | Q1841065TF2 | Q1841065TF2/螺栓 M10×65 | 六角螺栓Q184 | 8 | NO
259 | 1575-1008226 | 1575-1008226/螺栓套 | 螺栓套 | 8 | NO
261 | 1530-1008016B | 1530-1008016B/进气接管垫片 | 垫片-进气 | 1 | NO
262 | 1575-1008017D | 1575-1008017D/进气接管 | 进气接管 | 1 | NO
263 | Q340B10 | Q340B10/螺母M10 | 螺母340 | 4 | NO
264 | Q1201030 | Q1201030/螺柱 AM10×30 | 双头螺柱 | 4 | NO
265 | Q40310 | Q40310/垫圈10 | 垫圈Q403 | 4 | NO
266 | Q40110 | Q40110/垫圈10 | 垫圈Q405 | 4 | NO
267 | 1530-1008105C | 1530-1008105C/进气接管垫片 | 进气接管垫 | 1 | NO
268 | Q/YC198-20 | Q/YC198-20/Q/YC198-20/螺塞M20×1.5 | 螺塞 | 2 | NO
269 | Q/YC149-20 | Q/YC149-20/Q/YC149-20/组合密封垫圈20 | 垫圈 | 2 | NO
271 | 1575-1008211 | 1575-1008211/排气管罩 | 排气管罩 | 1 | NO
272 | Q1841014TF2 | Q1841014TF2/法兰面螺栓 M10*14 | 六角螺栓Q184 | 7 | NO
273 | Q1840812TF2 | Q1840812TF2/螺栓 M8×12 | 六角螺栓Q184 | 6 | NO
275 | 530-1009011 | 530-1009011/油底壳垫片 | 油底壳垫片 | 1 | NO
276 | E05FA-1009040 | E05FA-1009040/油底壳焊接件 | 油底壳 | 1 | NO
277 | 530-1009002 | 530-1009002/垫圈 | 垫圈 | 26 | NO
279 | 6105Q-1009031C | 6105Q-1009031C/放油塞 | 放油塞 | 1 | NO
280 | 6105Q-1009032A | 6105Q-1009032A/放油塞磁铁 | 放油塞 | 1 | NO
281 | Q/YC149-27 | Q/YC149-27/Q/YC149-27/组合密封垫圈27 | 垫圈 | 1 | NO
282 | Q1841020 | Q1841020/螺栓 M10×20 | 六角螺栓Q184 | 26 | NO
284 | 530-1010010C | 530-1010010C/吸油管焊接件 | 吸油管 | 1 | NO
285 | 530-1010030 | 530-1010030/滤网组件 | 滤网总成 | 1 | NO
286 | 150-1010031 | 150-1010031/包圈 | 包圈 | 1 | NO
287 | 150-1010032 | 150-1010032/托架 | 油泵托架 | 1 | NO
288 | 530-1010033 | 530-1010033/滤网 | 机油集滤器滤网 | 1 | NO
289 | 530-1010040E | 530-1010040E/支架焊接件 | 吸油管支架 | 1 | NO
290 | 530-1010050 | 530-1010050/垫片组合件 | 密封垫片组 | 1 | NO
291 | Q150B1022TF2 | Q150B1022TF2/六角螺栓 M10×22 (10.9级) | 六角螺栓Q150 | 1 | NO
292 | Q150B0850TF2 | Q150B0850TF2/六角螺栓 M8×50 (10.9级) | 六角螺栓Q150 | 2 | NO
293 | Q40308 | Q40308/垫圈8 | 垫圈Q403 | 2 | NO
294 | Q40310 | Q40310/垫圈10 | 垫圈Q403 | 1 | NO
295 | Q40308 | Q40308/垫圈8 | 垫圈Q403 | 1 | NO
296 | Q40208 | Q40208/大垫圈 Φ8 (GB96-85) | 垫圈Q405 | 1 | NO
297 | Q150B0855TF2 | Q150B0855TF2/螺栓M8×55 | 六角螺栓Q150 | 1 | NO
298 | 530-1010010C | 530-1010010C/吸油管焊接件 | 吸油管 | 1 | NO
300 | 530-1011041 | 530-1011041/垫片 | 垫片 | 1 | NO
301 | 1530-1011000 | 1530-1011000/机油泵总成 | 机油泵总成 | 1 | NO
302 | 1530-1011011 | 1530-1011011/机油泵从动齿轮 | 机油泵齿轮 | 1 | NO
303 | 530-1011031 | 530-1011031/机油泵盖 | 机油泵盖 | 1 | NO
304 | 530-1011033 | 530-1011033/机油泵轴衬套(1) | 衬套 | 1 | NO
305 | 530-1011034 | 530-1011034/机油泵轴衬套(2) | 衬套 | 1 | NO
306 | 530-1011035 | 530-1011035/机油泵体 | 机油泵总成 | 1 | NO
307 | 530-1011036 | 530-1011036/安全阀螺钉 | 六角螺钉 | 1 | NO
308 | 530-1011037 | 530-1011037/安全阀弹簧 | 安全阀弹簧 | 1 | NO
309 | 530-1011038 | 530-1011038/安全阀 | 安全阀 | 1 | NO
310 | 530-1011041 | 530-1011041/垫片 | 垫片 | 1 | NO
311 | Q/YC207-0840 | Q/YC207-0840/Q/YC207-0840/螺栓 | 螺栓 | 3 | NO
312 | Q/YC207-0828 | Q/YC207-0828/Q/YC207-0828/螺栓 | 螺栓 | 1 | NO
313 | Q351B14 | Q351B14/六角细牙薄螺母 M14 (GB6173-86) | 螺母 | 1 | NO
314 | YC24-B0510 | YC24-B0510/圆柱销5×10 | 圆柱销Q522 | 2 | NO
315 | 530-1011050 | 530-1011050/转子组件 | 转子总成 | 1 | NO
316 | Q150B0840TF2 | Q150B0840TF2/螺栓M8×40 | 六角螺栓Q150 | 3 | NO
317 | Q150B0830TF2 | Q150B0830TF2/螺栓M8×30 | 六角螺栓Q150 | 1 | NO
318 | Q/YC207-0840 | Q/YC207-0840/Q/YC207-0840/螺栓 | 螺栓 | 3 | NO
319 | Q/YC207-0828 | Q/YC207-0828/Q/YC207-0828/螺栓 | 螺栓 | 1 | NO
321 | 530-1012100B | 530-1012100B/机油滤清器总成 | 机油滤清器 | 1 | NO
322 | Q150B1050 | Q150B1050/螺栓 M10×50 | 六角螺栓Q150 | 1 | NO
323 | Q150B1030 | Q150B1030/螺栓M10×30 | 六角螺栓Q150 | 1 | NO
324 | Q40310 | Q40310/垫圈10 | 垫圈Q403 | 2 | NO
325 | Q40110 | Q40110/垫圈10 | 垫圈Q405 | 2 | NO
327 | 530-1013012A | 530-1013012A/机油冷却器垫片 | 冷却器垫 | 1 | NO
328 | Q618B01 | Q618B01/螺塞NPT1/8 | 锥形螺塞 | 1 | NO
329 | Q150B0832 | Q150B0832/螺栓 M8×32 (GB5783-86) | 六角螺栓Q150 | 10 | NO
330 | Q150B0865 | Q150B0865/六角螺栓 M8×65 (GB5782-86) | 六角螺栓Q150 | 1 | NO
331 | Q150B0880 | Q150B0880/螺栓M8×80 | 六角螺栓Q150 | 3 | NO
332 | Q40108 | Q40108/垫圈8 | 垫圈Q405 | 14 | NO
333 | Q40308 | Q40308/垫圈8 | 垫圈Q403 | 14 | NO
334 | 231-1305000 | 231-1305000/放水开关 | 放水阀总成 | 1 | NO
335 | 530-1013000C | 530-1013000C/机油冷却器总成 | 机油冷却器 | 1 | NO
336 | 6QA1-1002174 | 6QA1-1002174/管接头 | 管接头 | 1 | NO
339 | 1530-1014030 | 1530-1014030/上呼吸器管焊接件 | 上呼吸器管 | 1 | NO
340 | 1530-1014021 | 1530-1014021/通气管支架 | 通气管支架 | 1 | NO
341 | 150-1014022 | 150-1014022/卡箍 | 卡箍 | 1 | NO
342 | Q2140620 | Q2140620/螺栓 M6×20 | 螺钉214 | 1 | NO
343 | Q340B06 | Q340B06/螺母M6 | 螺母340 | 1 | NO
344 | 1530-1014023 | 1530-1014023/通气软管 | 通气管焊接 | 1 | NO
345 | E0901-1014003 | E0901-1014003/通气软管 | 通气管焊接 | 1 | NO
346 | Q67638 | Q67638/环箍38 | 环箍675 | 3 | NO
347 | E1201-1014050 | E1201-1014050/油气分离器 | 油气分离器 | 1 | NO
348 | Q150B0820 | Q150B0820/螺栓M8×20 | 六角螺栓Q150 | 2 | NO
349 | Q40108 | Q40108/垫圈8 | 垫圈Q405 | 2 | NO
350 | Q40308 | Q40308/垫圈8 | 垫圈Q403 | 2 | NO
351 | Q676B16 | Q676B16/环箍16 | 环箍675 | 2 | NO
352 | E05JA-1014048 | E05JA-1014048/回油胶管 | 回油管组件 | 1 | NO
353 | 6105Q-1014001 | 6105Q-1014001/呼吸器垫片 | 呼吸器垫片 | 1 | NO
354 | G0100-1014023 | G0100-1014023/堵块 | 堵块 | 1 | NO
355 | Q150B0822 | Q150B0822/六角螺栓 M8×22 (GB5783-86) | 六角螺栓Q150 | 2 | NO
356 | Q40108 | Q40108/垫圈8 | 垫圈Q405 | 2 | NO
357 | Q40308 | Q40308/垫圈8 | 垫圈Q403 | 2 | NO
360 | 530-1002090 | 530-1002090/油标尺焊接件 | 油标尺 | 1 | NO
361 | 530-1002092 | 530-1002092/油标尺 | 油标尺 | 1 | NO
362 | 6105Q-1002091A | 6105Q-1002091A/油标尺座 | 油标尺座 | 1 | NO
363 | 530-1002081 | 530-1002081/油标尺套管 | 油标尺管套 | 1 | NO
364 | 6105Q-1002082 | 6105Q-1002082/密封圈 | Ｏ型密封圈 | 1 | NO
366 | E0208-1104040B | E0208-1104040B/回油管组件 | 回油管组件 | 1 | NO
367 | E0200-1104010 | E0200-1104010/高压油管组件 | 高压油管 | 1 | NO
368 | E0208-1104040A | E0208-1104040A/回油管组件 | 回油管组件 | 1 | NO
369 | E0209-1104300A | E0209-1104300A/输油泵至柴滤器油管部件 | 输油泵至柴滤油管 | 1 | NO
370 | E0209-1104400A | E0209-1104400A/柴滤器至喷油泵油管部件 | 柴滤器至油泵油管 | 1 | NO
371 | E0209-1104094 | E0209-1104094/固定板 | 固定板 | 1 | NO
372 | Q150B0616 | Q150B0616/螺栓 M6×16 | 六角螺栓Q150 | 1 | NO
373 | Q40306 | Q40306/垫圈6 | 垫圈Q403 | 1 | NO
374 | Q40106 | Q40106/垫圈6 | 垫圈Q405 | 1 | NO
375 | Q340B06 | Q340B06/螺母M6 | 螺母340 | 1 | NO
376 | 150-1104064 | 150-1104064/管支架 | 柴油管支架 | 1 | NO
377 | Q/YC149-14 | Q/YC149-14/Q/YC149-14/组合密封垫圈14 | 垫圈 | 1 | NO
378 | 150-1104037 | 150-1104037/管卡 | 管卡 | 1 | NO
379 | 6105QJ-1104050 | 6105QJ-1104050/进油软管 | 进油软管 | 1 | NO
381 | 231-1105010 | 231-1105010/柴油滤清器 | 柴油滤清器 | 1 | NO
382 | Q1200825 | Q1200825/螺柱M8×25 | 双头螺柱 | 2 | NO
383 | Q40308 | Q40308/垫圈8 | 垫圈Q403 | 2 | NO
384 | Q340B08 | Q340B08/螺母M8 | 螺母340 | 2 | NO
385 | 6105Q-3509013 | 6105Q-3509013/垫圈 | 垫圈 | 2 | NO
387 | Q/YC149-10 | Q/YC149-10/Q/YC149-10/组合密封垫圈10 | 垫圈 | 2 | NO
388 | Q40306 | Q40306/垫圈6 | 垫圈Q403 | 3 | NO
389 | A30-1111128 | A30-1111128/A30-1111128/锁紧块垫圈 | 紫铜垫圈 | 4 | NO
390 | Q/YC1821080 | Q/YC1821080/Q/YC1821080/小六角头螺栓10*80 | 小六角螺栓 | 2 | NO
391 | Q40310 | Q40310/垫圈10 | 垫圈Q403 | 2 | NO
392 | Q40110 | Q40110/垫圈10 | 垫圈Q405 | 2 | NO
393 | Q40108 | Q40108/垫圈8 | 垫圈Q405 | 1 | NO
394 | Q40110 | Q40110/垫圈10 | 垫圈Q405 | 3 | NO
395 | Q40308 | Q40308/垫圈8 | 垫圈Q403 | 1 | NO
396 | Q40310 | Q40310/垫圈10 | 垫圈Q403 | 7 | NO
397 | Q340B10 | Q340B10/螺母M10 | 螺母340 | 4 | NO
398 | Q150B0820 | Q150B0820/螺栓M8×20 | 六角螺栓Q150 | 1 | NO
399 | Q150B1030 | Q150B1030/螺栓M10×30 | 六角螺栓Q150 | 3 | NO
400 | Q1201032 | Q1201032/双头螺柱 AM10×32 | 双头螺柱 | 4 | NO
401 | E0209-1111050 | E0209-1111050/喷油泵部件(带增压装置) | 喷油泵 | 1 | NO
402 | E0209-1111050A | E0209-1111050A/喷油泵 | 喷油泵 | 1 | NO
404 | A30-1111045A | A30-1111045A/过油螺栓 | 过油螺栓 | 1 | NO
405 | Q/YC149-10 | Q/YC149-10/Q/YC149-10/组合密封垫圈10 | 垫圈 | 2 | NO
406 | E0200-1111040F | E0200-1111040F/机油管焊接件 | 机油管组件 | 1 | NO
407 | Q/YC901-3C08 | Q/YC901-3C08/Q/YC901-3C08/垫圈8 | 国标 | 2 | NO
408 | Q/YC901-1C0810 | Q/YC901-1C0810/Q/YC901-1C0810/铰接螺栓M8×1 | 国标 | 1 | NO
409 | Q40106 | Q40106/垫圈6 | 垫圈Q405 | 1 | NO
410 | Q40306 | Q40306/垫圈6 | 垫圈Q403 | 1 | NO
411 | Q150B0610 | Q150B0610/螺栓M6×10 | 六角螺栓Q150 | 1 | NO
412 | M3000-1002701A | M3000-1002701A/过油螺栓 | 过油螺栓 | 1 | NO
413 | E0200-1111090A | E0200-1111090A/提前器组件（金湖） | 提前器总成 | 1 | NO
414 | E0200-1111090B | E0200-1111090B/提前器组件(龙口） | 提前器总成 | 1 | NO
415 | E0200-1111090C | E0200-1111090C/提前器组件 | 提前器总成 | 1 | NO
417 | E0200-1111011 | E0200-1111011/喷油泵支架 | 油泵托架 | 1 | NO
418 | E0200-1111012 | E0200-1111012/托架 | 油泵托架 | 1 | NO
419 | E0200-1111013 | E0200-1111013/垫板 | 垫板 | 1 | NO
420 | Q150B1030 | Q150B1030/螺栓M10×30 | 六角螺栓Q150 | 2 | NO
421 | Q150B1045 | Q150B1045/六角螺栓 M10×45 (GB5783-86) | 六角螺栓Q150 | 2 | NO
422 | Q40110 | Q40110/垫圈10 | 垫圈Q405 | 4 | NO
423 | Q40310 | Q40310/垫圈10 | 垫圈Q403 | 4 | NO
424 | 2530-1111061 | 2530-1111061/喷油泵连接板 | 喷油泵接板 | 1 | NO
425 | 2530-1111062 | 2530-1111062/连接板垫片 | 连接板垫片 | 1 | NO
426 | E0200-1111070 | E0200-1111070/增压补偿管 | 增压补偿管 | 1 | NO
427 | Q/YC901-1C1010 | Q/YC901-1C1010/Q/YC901-1C1010/铰接螺栓M10×1 | 国标 | 1 | NO
429 | Q/YC149-6 | Q/YC149-6/Q/YC149-6/组合密封垫圈6 | 垫圈 | 8 | NO
430 | 150-1112012A | 150-1112012A/螺栓 | 喷油器接头螺栓 | 4 | NO
431 | 150-1112014 | 150-1112014/固定板 | 喷油器固定板 | 4 | NO
432 | 150-1112015 | 150-1112015/密封垫片 | 喷油器密封垫 | 4 | NO
433 | E0800-1112020A | E0800-1112020A/喷油器 | 喷油器 | 4 | NO
434 | Q40308 | Q40308/垫圈8 | 垫圈Q403 | 8 | NO
435 | Q360B08 | Q360B08/六角螺母 M8 (GB6175-86) | 六角厚螺母 | 8 | NO
436 | 530-1112021A | 530-1112021A/喷油器螺柱 | 喷油器螺柱 | 8 | NO
437 | 150-1112001 | 150-1112001/喷油器垫片 | 喷油器铜垫 | 4 | NO
438 | E0800-1112020B | E0800-1112020B/喷油器 | 喷油器 | 4 | NO
439 | E0800-1112020B | E0800-1112020B/喷油器 | 喷油器 | 4 | NO
440 | E0800-1112020C | E0800-1112020C/喷油器 | 喷油器 | 4 | NO
441 | E0800-1112020C | E0800-1112020C/喷油器 | 喷油器 | 4 | NO
442 | E0800-1112020A | E0800-1112020A/喷油器 | 喷油器 | 4 | NO
444 | E02D1-1111011 | E02D1-1111011/停油拉线支架 | 停油拉线架 | 1 | NO
445 | E02D1-1115380 | E02D1-1115380/电熄火器 | 电熄火器 | 1 | NO
446 | Q40106 | Q40106/垫圈6 | 垫圈Q405 | 2 | NO
447 | Q40306 | Q40306/垫圈6 | 垫圈Q403 | 2 | NO
448 | Q150B0614 | Q150B0614/六角螺栓 M6×14 (GB5783-86) | 六角螺栓Q150 | 2 | NO
449 | E02D1-1111011A | E02D1-1111011A/停油拉线支架 | 停油拉线架 | 1 | NO
452 | 1530-1118040C | 1530-1118040C/增压器进油软管 | 增压器进油管 | 1 | NO
453 | Q/YC901-1C1415 | Q/YC901-1C1415/Q/YC901-1C1415/铰接螺栓M14×1.5 | 国标 | 1 | NO
454 | E0200-1118031 | E0200-1118031/增压器进油接头 | 进油接头 | 1 | NO
455 | Q/YC901-3C12 | Q/YC901-3C12/Q/YC901-3C12/垫圈12 | 国标 | 1 | NO
456 | Q/YC901-3C14 | Q/YC901-3C14/Q/YC901-3C14/垫圈14 | 国标 | 2 | NO
458 | E0200-1118051 | E0200-1118051/垫圈 | 垫圈 | 1 | NO
459 | E0200-1118055 | E0200-1118055/增压器回油接头 | 回油接头 | 1 | NO
460 | 1575-1118340 | 1575-1118340/增压器回油管 | 增压器回油管 | 1 | NO
461 | Q/YC901-3C18 | Q/YC901-3C18/Q/YC901-3C18/垫圈18 | 国标 | 1 | NO
462 | YC208-B01700F | YC208-B01700F/O形圈2.65×17 | Ｏ形密封圈 | 2 | NO
464 | E02D1-1008203 | E02D1-1008203/涡轮后排气接管 | 涡轮后排气管 | 1 | NO
465 | 1530-1118072A | 1530-1118072A/排气接管垫片 | 排气管垫片 | 1 | NO
466 | 1575-1118075 | 1575-1118075/支架 | 支架 | 1 | NO
467 | Q150B0830TF2 | Q150B0830TF2/螺栓M8×30 | 六角螺栓Q150 | 5 | NO
468 | Q150B1022TF2 | Q150B1022TF2/六角螺栓 M10×22 (10.9级) | 六角螺栓Q150 | 2 | NO
469 | Q40110 | Q40110/垫圈10 | 垫圈Q405 | 2 | NO
470 | Q1201035 | Q1201035/螺柱M10×35 | 双头螺柱 | 2 | NO
472 | E0200-1118011 | E0200-1118011/双头螺柱 | 双头螺柱 | 4 | NO
473 | 1530-1118012 | 1530-1118012/增压器垫片 | 增压器垫片 | 1 | NO
474 | E0200-1118013 | E0200-1118013/螺母M8*1 | 螺母 | 4 | NO
475 | 1575-1118020A | 1575-1118020A/增压器 | 增压器 | 1 | NO
476 | 1575-1118020B | 1575-1118020B/增压器 | 增压器 | 1 | NO
477 | 1575-1118020C | 1575-1118020C/增压器 | 增压器 | 1 | NO
478 | 231-1008018B | 231-1008018B/压气机出口联接软管 | 联接软管 | 1 | NO
479 | Q67664 | Q67664/环箍64 | 环箍675 | 2 | NO
481 | 530-1305005 | 530-1305005/过渡接头 | 进气过渡接头 | 1 | NO
482 | 530-1305010A | 530-1305010A/放水阀部件 | 放水阀总成 | 1 | NO
483 | 6105Q-1305015 | 6105Q-1305015/放水阀操纵杆 | 放水阀总成 | 1 | NO
484 | 530-1305002A | 530-1305002A/弯胶管 | 弯胶管 | 1 | NO
485 | Q67627 | Q67627/环箍27 | 环箍675 | 1 | NO
486 | Q5003218 | Q5003218/开口销 Φ3.2×18 | 开口销 | 1 | NO
488 | 530-1306010 | 530-1306010/蜡式调温器 | 节温器 | 1 | NO
489 | 1584-1306011A | 1584-1306011A/节温器座 | 节温器座 | 1 | NO
490 | E02D1-1306012 | E02D1-1306012/节温器盖 | 节温器盖 | 1 | NO
491 | 530-1306013 | 530-1306013/节温器盖垫片 | 节温器盖垫 | 1 | NO
492 | 530-1306014 | 530-1306014/节温器座垫片 | 节温器座垫 | 1 | NO
493 | Q150B0830 | Q150B0830/螺栓M8×30 | 六角螺栓Q150 | 3 | NO
494 | Q150B0865 | Q150B0865/六角螺栓 M8×65 (GB5782-86) | 六角螺栓Q150 | 2 | NO
495 | Q150B0870 | Q150B0870/六角螺栓 M8×70 (GB5782-86) | 六角螺栓Q150 | 1 | NO
496 | Q40108 | Q40108/垫圈8 | 垫圈Q405 | 6 | NO
497 | Q40308 | Q40308/垫圈8 | 垫圈Q403 | 6 | NO
498 | 6105Q-1305100 | 6105Q-1305100/温风进水阀总成 | 进水阀总成 | 1 | NO
499 | 6105Q-1305101 | 6105Q-1305101/阀体 | 针阀体 | 1 | NO
500 | 6105Q-1305102 | 6105Q-1305102/阀芯 | 芯子 | 1 | NO
501 | 6105Q-1305103 | 6105Q-1305103/弹簧 | 弹簧 | 1 | NO
502 | 6105Q-1305104 | 6105Q-1305104/操纵杆 | 放水阀总成 | 1 | NO
503 | Q40105 | Q40105/垫圈5 | 垫圈Q405 | 2 | NO
504 | Q5001612 | Q5001612/销1.6X12 | 开口销 | 1 | NO
505 | Q618B06 | Q618B06/六角头锥形螺塞 Z3/4-14 | 锥形螺塞 | 1 | NO
506 | Q618B02 | Q618B02/螺塞NPT 1/4 | 锥形螺塞 | 1 | NO
507 | 530-1306010A | 530-1306010A/蜡式调温器 | 节温器 | 1 | NO
508 | 530-1306010A | 530-1306010A/蜡式调温器 | 节温器 | 1 | NO
510 | Q67627 | Q67627/环箍27 | 环箍675 | 1 | NO
511 | 1584-1307020D | 1584-1307020D/水泵 | 水泵 | 1 | NO
512 | 1530-1307029 | 1530-1307029/水泵盖板垫 | 水泵盖衬垫 | 1 | NO
513 | Q360B08 | Q360B08/六角螺母 M8 (GB6175-86) | 六角厚螺母 | 1 | NO
514 | Q40108 | Q40108/垫圈8 | 垫圈Q405 | 3 | NO
515 | Q40308 | Q40308/垫圈8 | 垫圈Q403 | 3 | NO
516 | Q360B08 | Q360B08/六角螺母 M8 (GB6175-86) | 六角厚螺母 | 1 | NO
517 | 1584-1307020D | 1584-1307020D/水泵 | 水泵 | 1 | NO
518 | 1530-1307029 | 1530-1307029/水泵盖板垫 | 水泵盖衬垫 | 1 | NO
519 | 1531-1307050A | 1531-1307050A/水泵皮带 SPA1100 | 水泵皮带 | 2 | NO
520 | Q150B0860TF2 | Q150B0860TF2/六角螺栓 M8×60 (10.9级) | 六角螺栓Q150 | 1 | NO
521 | Q40108 | Q40108/垫圈8 | 垫圈Q405 | 2 | NO
522 | Q40308 | Q40308/垫圈8 | 垫圈Q403 | 2 | NO
523 | Q1200860TF2 | Q1200860TF2/螺柱M8*60 | 双头螺柱 | 1 | NO
524 | Q1200870TF2 | Q1200870TF2/螺柱 M8×70 | 双头螺柱 | 1 | NO
525 | Q150B0870TF2 | Q150B0870TF2/螺栓M8X70 | 六角螺栓Q150 | 2 | NO
526 | 530-1307032 | 530-1307032/暖风回水接头 | 回水接头 | 1 | NO
527 | 531A-1307015 | 531A-1307015/暖风回水接头盖 | 回水接头盖 | 1 | NO
528 | 530-1307032 | 530-1307032/暖风回水接头 | 回水接头 | 1 | NO
529 | 531A-1307015 | 531A-1307015/暖风回水接头盖 | 回水接头盖 | 1 | NO
531 | 640-1308001 | 640-1308001/水泵-风扇垫块 | 风扇垫块 | 1 | NO
532 | Y640-1308001 | Y640-1308001/风扇垫块 毛坯 | 风扇垫块 | 1 | NO
533 | 174A-1308010 | 174A-1308010/风扇 | 风扇总成 | 1 | NO
534 | 530-1009002 | 530-1009002/垫圈 | 垫圈 | 4 | NO
535 | Q1841040TF2 | Q1841040TF2/法兰面螺栓M10×40 | 六角螺栓Q184 | 4 | NO
538 | 370E-1600200 | 370E-1600200/离合器从动盘部件 | 从动盘总成 | 1 | NO
539 | Q150B1028TF2 | Q150B1028TF2/六角螺栓 M10×28 (10.9级) | 六角螺栓Q150 | 4 | NO
540 | Q150B1032TF2 | Q150B1032TF2/螺栓 M10×32 | 六角螺栓Q150 | 4 | NO
541 | Q40310 | Q40310/垫圈10 | 垫圈Q403 | 8 | NO
542 | 630-1600031 | 630-1600031/配重垫圈 | 平衡片-5克 | 1 | NO
543 | 630-1600032 | 630-1600032/离合器平衡片 | 平衡片15克 | 1 | NO
544 | 630-1600033 | 630-1600033/离合器平衡片 | 平衡片3.5 | 1 | NO
545 | 630-1600034 | 630-1600034/离合器平衡片 | 平衡片30克 | 1 | NO
546 | 370E-1600031 | 370E-1600031/离合器及压盘总成 | 盖及压盘 | 1 | NO
547 | 370E-1600031 | 370E-1600031/离合器及压盘总成 | 盖及压盘 | 1 | NO
548 | 330-1600032 | 330-1600032/定位销 | 定位销 | 1 | NO
549 | 330-1600033 | 330-1600033/定位销 | 定位销 | 1 | NO
551 | G0207-1600015 | G0207-1600015/飞轮壳 | 离合器壳 | 1 | NO
552 | Q1841230TF2 | Q1841230TF2/六角法兰面螺栓 M12×30 | 六角螺栓Q184 | 2 | NO
553 | Q1841650TF2 | Q1841650TF2/螺栓M16*50 | 六角螺栓Q184 | 2 | NO
554 | Q1841660TF2 | Q1841660TF2/螺栓M16*60 | 六角螺栓Q184 | 2 | NO
555 | 6QA1-1600016 | 6QA1-1600016/盖板-飞轮壳 | 飞轮壳盖 | 1 | NO
556 | Q150B0612 | Q150B0612/六角螺栓 M6×12 (GB5783-86) | 六角螺栓Q150 | 1 | NO
557 | Q40306 | Q40306/垫圈6 | 垫圈Q403 | 1 | NO
558 | G0100-1600412 | G0100-1600412/垫圈 | 垫圈 | 2 | NO
559 | G0207-1600015 | G0207-1600015/飞轮壳 | 离合器壳 | 1 | NO
560 | Q150B1670TF2 | Q150B1670TF2/六角螺栓M16×70(10.9级) | 六角螺栓Q150 | 2 | NO
561 | Q40116 | Q40116/垫圈 Φ16 | 垫圈Q405 | 2 | NO
562 | Q40316 | Q40316/垫圈16 | 垫圈Q403 | 2 | NO
564 | GB/T276-6205-Z | GB/T276-6205-Z/GB/T276-6205-Z/滚动轴承 6205-Z | 轴承 | 1 | NO
565 | A70A-1005044 | A70A-1005044/飞轮螺栓 | 飞轮螺栓 | 7 | NO
566 | E0801-1005160 | E0801-1005160/飞轮及齿圈组件 | 飞轮及齿圈 | 1 | NO
567 | E0801-1005161 | E0801-1005161/飞轮 | 飞轮 | 1 | NO
568 | G0202-1005062 | G0202-1005062/飞轮齿圈 | 飞轮齿圈 | 1 | NO
569 | E0801-1005160 | E0801-1005160/飞轮及齿圈组件 | 飞轮及齿圈 | 1 | NO
570 | E0801-1005161 | E0801-1005161/飞轮 | 飞轮 | 1 | NO
571 | G0202-1005062 | G0202-1005062/飞轮齿圈 | 飞轮齿圈 | 1 | NO
574 | E0222-3407100 | E0222-3407100/转向泵 | 助力泵 | 1 | NO
575 | 2530-3400011A | 2530-3400011A/转向泵齿轮 | 转向泵齿轮 | 1 | NO
576 | Q150B1035 | Q150B1035/螺栓M10×35 | 六角螺栓Q150 | 1 | NO
577 | Q40110 | Q40110/垫圈10 | 垫圈Q405 | 2 | NO
578 | Q40310 | Q40310/垫圈10 | 垫圈Q403 | 2 | NO
579 | Q150B1060 | Q150B1060/六角螺栓 M10×60 (GB5782-86) | 六角螺栓Q150 | 1 | NO
580 | E02D1-3407060 | E02D1-3407060/转向泵进油接头组件 | 进油接头 | 1 | NO
581 | YC208-B02360F | YC208-B02360F/O形圈2.65×23.6 | 国标密封圈 | 1 | NO
584 | E0208-3509100 | E0208-3509100/空气压缩机 | 空压机 | 1 | NO
585 | E0208-3509100 | E0208-3509100/空气压缩机 | 空压机 | 1 | NO
586 | 2530-3509001 | 2530-3509001/空压机齿轮 | 空压机齿轮 | 1 | NO
587 | 2530-3509002 | 2530-3509002/气泵垫片 | 气泵垫片 | 1 | NO
589 | E0200-3509030B | E0200-3509030B/空压机进油管 | 气泵进油管 | 1 | NO
590 | M3000-1002701A | M3000-1002701A/过油螺栓 | 过油螺栓 | 2 | NO
591 | Q/YC149-10 | Q/YC149-10/Q/YC149-10/组合密封垫圈10 | 垫圈 | 4 | NO
593 | 231-3509024A | 231-3509024A/空压机进水管 | 空压机进水管 | 1 | NO
594 | 150-3509025 | 150-3509025/过水螺栓 | 过渡接头 | 1 | NO
595 | Q/YC149-14 | Q/YC149-14/Q/YC149-14/组合密封垫圈14 | 垫圈 | 2 | NO
596 | 150-3509025 | 150-3509025/过水螺栓 | 过渡接头 | 1 | NO
597 | Q/YC149-14 | Q/YC149-14/Q/YC149-14/组合密封垫圈14 | 垫圈 | 2 | NO
598 | 6QA6-1307017 | 6QA6-1307017/管接螺栓 | 管接螺栓 | 2 | NO
599 | 150-3509025 | 150-3509025/过水螺栓 | 过渡接头 | 2 | NO
601 | 1531-3509024A | 1531-3509024A/空压机进水管 | 空压机进水管 | 1 | NO
602 | 150-3509025 | 150-3509025/过水螺栓 | 过渡接头 | 2 | NO
603 | Q/YC149-14 | Q/YC149-14/Q/YC149-14/组合密封垫圈14 | 垫圈 | 4 | NO
604 | 6QA6-1307017 | 6QA6-1307017/管接螺栓 | 管接螺栓 | 2 | NO
605 | Q150B0820TF2 | Q150B0820TF2/螺栓M8×20 | 六角螺栓Q150 | 2 | NO
606 | Q40108 | Q40108/垫圈8 | 垫圈Q405 | 2 | NO
607 | Q40308 | Q40308/垫圈8 | 垫圈Q403 | 2 | NO
608 | A440B-3509060 | A440B-3509060/空压机进气接头组件 | 进气管接头 | 1 | NO
609 | G4606-3509014 | G4606-3509014/密封垫片 | 密封垫片组 | 1 | NO
610 | E0208-3509070 | E0208-3509070/出气接头组件 | 出气接头 | 1 | NO
611 | Q/YC901-3C22 | Q/YC901-3C22/Q/YC901-3C22/垫圈22 | 国标 | 1 | NO
613 | E0253-3701010 | E0253-3701010/充电发电机 | 充电发电机 | 1 | NO
614 | 1531B-3701020B | 1531B-3701020B/发电机支架焊接件 | 发电机支架 | 1 | NO
615 | 474-3701031 | 474-3701031/调节螺栓 | 调节螺栓 | 1 | NO
616 | 1531B-3701032 | 1531B-3701032/滑块 | 滑块 | 1 | NO
617 | 1531B-3701036B | 1531B-3701036B/垫块 | 电机垫块 | 1 | NO
618 | Q150B1075TF2 | Q150B1075TF2/螺栓M10×75 | 六角螺栓Q150 | 3 | NO
619 | Q150B10125 | Q150B10125/螺栓 M10×125 | 六角螺栓Q150 | 1 | NO
620 | Q150B1050TF2 | Q150B1050TF2/螺栓 M10×50(10.9级) | 六角螺栓Q150 | 1 | NO
621 | Q40110 | Q40110/垫圈10 | 垫圈Q405 | 2 | NO
622 | Q340B10 | Q340B10/螺母M10 | 螺母340 | 2 | NO
623 | Q40310 | Q40310/垫圈10 | 垫圈Q403 | 5 | NO
624 | Q150B0880TF2 | Q150B0880TF2/螺栓M8×80 | 六角螺栓Q150 | 1 | NO
625 | Q40308 | Q40308/垫圈8 | 垫圈Q403 | 1 | NO
626 | Q340B16 | Q340B16/螺母M16 | 螺母340 | 2 | NO
627 | Q40316 | Q40316/垫圈16 | 垫圈Q403 | 1 | NO
628 | 6105Q-3509013 | 6105Q-3509013/垫圈 | 垫圈 | 1 | NO
629 | 1584-3701040 | 1584-3701040/发电机皮带(B1000齿外) | 发电机皮带 | 1 | NO
630 | 1531B-3701002 | 1531B-3701002/发电机支架 | 发电机支架 | 1 | NO
631 | D0110-3701032 | D0110-3701032/滑块 | 滑块 | 1 | NO
632 | Q1841045TF2 | Q1841045TF2/螺栓M10×45 | 六角螺栓Q184 | 2 | NO
633 | Q1841080TF2 | Q1841080TF2/螺栓10*80 | 六角螺栓Q184 | 1 | NO
634 | Q32010 | Q32010/螺母 M10 | 六角螺母 | 1 | NO
635 | Q40110 | Q40110/垫圈10 | 垫圈Q405 | 1 | NO
636 | Q340B10 | Q340B10/螺母M10 | 螺母340 | 1 | NO
637 | Q40310 | Q40310/垫圈10 | 垫圈Q403 | 1 | NO
639 | B30-3708010A | B30-3708010A/起动电机 | 起动机 | 1 | NO
640 | G0202-3708020 | G0202-3708020/起动机垫块 | 起动机垫片 | 1 | NO
641 | Q40312 | Q40312/垫圈12 | 垫圈Q403 | 3 | NO
642 | A3206-3708104 | A3206-3708104/起动机防护罩 | 防护罩 | 1 | NO
643 | B3221-3708020 | B3221-3708020/搭铁线总成 | 搭铁线总成 | 1 | NO
644 | Q150B1235 | Q150B1235/螺栓 M12×35 | 六角螺栓Q150 | 2 | NO
645 | Q150B1240 | Q150B1240/六角螺栓 M12×40 (GB5782-86) | 六角螺栓Q150 | 1 | NO
646 | B30-3708010B | B30-3708010B/起动电机 | 起动机 | 1 | NO
648 | 1562A-1306013 | 1562A-1306013/过渡塞 | 螺塞 | 1 | NO
649 | 675-3800020 | 675-3800020/水温感应塞 3845N05-010型 | 水温(度)感应塞 | 1 | NO
650 | 670A-3800030 | 670A-3800030/油压感应塞 (双功能) 24V | 机油感应塞 | 1 | NO
651 | 537-3800040 | 537-3800040/转速传感塞 | 转速传感器 | 1 | NO
653 | E1300-3904001 | E1300-3904001/标牌 | 标牌 | 1 | NO
654 | YC5-0306 | YC5-0306/标牌铆钉3×6 | 标牌铆钉 | 4 | NO
657 | E0201-1111013A | E0201-1111013A/油门拉线支架 | 油门拉线架 | 1 | NO
658 | E0201-1111014A | E0201-1111014A/油门手柄 | 油门控制手柄 | 1 | NO
659 | Q150B0614 | Q150B0614/六角螺栓 M6×14 (GB5783-86) | 六角螺栓Q150 | 2 | NO
660 | Q40306 | Q40306/垫圈6 | 垫圈Q403 | 2 | NO
661 | 6QA1-1119005 | 6QA1-1119005/拉簧 | 拉簧 | 1 | NO
663 | E0208-1111016A | E0208-1111016A/E0208-1111016A/油门开关支架 | 油门开关架 | 1 | NO
664 | Q150B0614 | Q150B0614/六角螺栓 M6×14 (GB5783-86) | 六角螺栓Q150 | 2 | NO
665 | Q40106 | Q40106/垫圈6 | 垫圈Q405 | 2 | NO
666 | Q40306 | Q40306/垫圈6 | 垫圈Q403 | 2 | NO
667 | E0208-1111017 | E0208-1111017/压板 | 外板 | 1 | NO
668 | Q2140516 | Q2140516/螺钉M5×16 | 螺钉214 | 2 | NO
669 | Q40105 | Q40105/垫圈5 | 垫圈Q405 | 2 | NO
670 | Q40305 | Q40305/垫圈5 | 垫圈Q403 | 2 | NO
671 | B3220-1111020 | B3220-1111020/油门开关总成 | 油门开关 | 1 | NO
673 | D0110-1111018 | D0110-1111018/接线座 | 接线座 | 1 | NO
674 | D0110-1111017 | D0110-1111017/螺栓M6×10 | 进油螺栓 | 1 | NO
675 | Q5001610 | Q5001610/销1.6×10 | 开口销 | 1 | NO
677 | G0100-1000070 | G0100-1000070/端包装箱板 | 包装箱板组 | 2 | NO
678 | G0100-1000080 | G0100-1000080/上包装箱板 | 上包装箱 | 1 | NO
679 | 530-1000093 | 530-1000093/水管封口盖 | 水管封口盖 | 1 | NO
680 | E0200-1000094 | E0200-1000094/水管封口盖 | 水管封口盖 | 1 | NO
681 | 6105QA-1000011 | 6105QA-1000011/铁腰子 | 铁腰子 | 16 | NO
682 | GB/T15-10140 | GB/T15-10140/GB/T15-10140/螺栓M10×140 | 国标螺栓 | 8 | NO
683 | Q40210 | Q40210/垫圈10 | 垫圈Q405 | 8 | NO
684 | Q40312 | Q40312/垫圈12 | 垫圈Q403 | 8 | NO
685 | Q150B1225 | Q150B1225/螺栓M12×25 | 六角螺栓Q150 | 8 | NO
686 | 530-1000060 | 530-1000060/底板 | 底板 | 1 | NO
687 | 530-1000091 | 530-1000091/进气管封口盖 | 进气管口盖 | 1 | NO
688 | 530-1000092 | 530-1000092/排气管封口盖 | 排气管端盖 | 1 | NO
689 | G0100-1000018 | G0100-1000018/防水罩1250×870×1150 | 未编结构码 | 1 | NO
690 | Q5402040 | Q5402040/钢钉2×40 | 铆钉 | 0.01 | NO
691 | Q54045110 | Q54045110/圆钢钉4.5×110 | 铆钉 | 0.01 | NO
692 | GB/T41-10 | GB/T41-10/GB/T41-10/螺母M10 | 螺母Q353 | 8 | NO
693 | G0100-1000020 | G0100-1000020/侧包装箱板 | 侧包装箱板 | 2 | NO
694 | E0201-1000030 | E0201-1000030/前支脚焊接件 | 前支脚焊件 | 2 | NO
695 | E0271-1000040 | E0271-1000040/后支脚焊接件 | 后支脚焊件 | 2 | NO
696 | 6105Q-1000019 | 6105Q-1000019/固定板 | 固定板 | 8 | NO
697 | M3000-1000011 | M3000-1000011/铁腰子 | 未编结构码 | 8 | NO
700 | 6105Q-3901010 | 6105Q-3901010/旋转式滤清器板手 | 扳手 | 1 | NO
702 | 150-1007021E | 150-1007021E/气门锁夹(2片) | 气门锁夹 | 2 | NO
703 | E0200-1104005 | E0200-1104005/高压油管备件 | 油管备件 | 1 | NO
704 | 630-3903000 | 630-3903000/备件箱 | 备件箱组 | 1 | NO
705 | 630-3903001 | 630-3903001/箱板330×80×15 | 箱板 | 1 | NO
706 | 630-3903002 | 630-3903002/端木板250×85×15 | 包装箱板组 | 2 | NO
707 | 630-3903003 | 630-3903003/侧木板330×85×15 | 侧包装箱板 | 2 | NO
708 | 630-3903004 | 630-3903004/撑木240×25×15 | 木板 | 2 | NO
709 | Q5402040 | Q5402040/钢钉2×40 | 铆钉 | 0.01 | NO
710 | D7300-1118550 | D7300-1118550/排气波纹管组件 | 波纹管 | 1 | NO

## F30D3
序号 | 物料图号 | SAP物料说明 | 结构码名称 | 数量 | 虚拟件 | 配套车型DFA1051BG02-101
2 | 6105Q-1000019 | 6105Q-1000019/固定板 | 固定板 | 16 | NO
3 | D0702-1000020 | D0702-1000020/侧包装箱板 | 侧包装箱板 | 2 | NO
4 | D0801-1000170 | D0801-1000170/端板部件 | 端板部件 | 2 | NO
5 | D0801-1000180 | D0801-1000180/顶板部件 | 顶板 | 1 | NO
6 | M3000-1000011 | M3000-1000011/铁腰子 | 未编结构码 | 8 | NO
7 | F3000-1000110A | F3000-1000110A/前运输支架部件 | 支架部件 | 2 | NO
8 | F3500-1000130 | F3500-1000130/后运输支架部件 | 支架部件 | 2 | NO
9 | F3000-1000150 | F3000-1000150/底板部件 | 底板 | 1 | NO
10 | Q150B1025 | Q150B1025/螺栓M10×25 | 六角螺栓Q150 | 4 | NO
11 | Q40110 | Q40110/垫圈10 | 垫圈Q405 | 4 | NO
12 | Q40310 | Q40310/垫圈10 | 垫圈Q403 | 4 | NO
13 | Q150B1235 | Q150B1235/螺栓 M12×35 | 六角螺栓Q150 | 4 | NO
14 | Q40112 | Q40112/垫圈 Φ12 | 垫圈Q405 | 4 | NO
15 | Q40312 | Q40312/垫圈12 | 垫圈Q403 | 4 | NO
16 | GB/T15-10140 | GB/T15-10140/GB/T15-10140/螺栓M10×140 | 国标螺栓 | 8 | NO
17 | Q40210 | Q40210/垫圈10 | 垫圈Q405 | 8 | NO
18 | Q340B10 | Q340B10/螺母M10 | 螺母340 | 8 | NO
19 | E0400-1000018 | E0400-1000018/防水罩1410*860*1310 | 防水罩 | 1 | NO
20 | Q5402040 | Q5402040/钢钉2×40 | 铆钉 | 0.01 | NO
23 | F3000-1002114C* | F3000-1002114C*/气缸体组件 | 气缸体 | 1 | NO
24 | ZF3000-1002114B | ZF3000-1002114B/气缸体毛坯 | 气缸体 | 1 | NO
25 | YC24-1222 | YC24-1222/圆柱销12×22 | 圆柱销 | 1 | NO
26 | F3000-1002162 | F3000-1002162/定位菱销 | 定位销 | 1 | NO
27 | F3000-1002120 | F3000-1002120/凸轮轴衬套(5个) | 凸轮轴衬套 | 1 | NO
28 | Q72228 | Q72228/碗形塞片 | 碗形塞片Q722 | 5 | NO
29 | F3000-1002123B | F3000-1002123B/曲轴箱 | 曲轴箱 | 1 | NO
30 | F3000-1002114C* | F3000-1002114C*/气缸体组件 | 气缸体 | 1 | NO
31 | ZF3000-1002114B | ZF3000-1002114B/气缸体毛坯 | 气缸体 | 1 | NO
32 | YC24-1222 | YC24-1222/圆柱销12×22 | 圆柱销 | 1 | NO
33 | F3000-1002162 | F3000-1002162/定位菱销 | 定位销 | 1 | NO
34 | F3000-1002120 | F3000-1002120/凸轮轴衬套(5个) | 凸轮轴衬套 | 1 | NO
35 | Q72228 | Q72228/碗形塞片 | 碗形塞片Q722 | 5 | NO
36 | F3000-1002123B | F3000-1002123B/曲轴箱 | 曲轴箱 | 1 | NO
37 | F3000-1002110 | F3000-1002110/主油道密封塞 | 后主油道堵 | 3 | NO
38 | 6105Q-1002069 | 6105Q-1002069/后主油道堵塞 | 后主油道堵 | 3 | NO
39 | Q72158 | Q72158/塞片58 | 碗形塞片Q722 | 1 | NO
40 | F3000-1002118 | F3000-1002118/主轴承盖螺栓 | 轴承盖螺栓 | 6 | NO
41 | F3000-1002126 | F3000-1002126/主轴承盖短副螺栓 | 轴承盖螺栓 | 6 | NO
42 | F3000-1002127A | F3000-1002127A/主轴承盖长副螺栓 | 主轴承盖 | 4 | NO
43 | F3000-1003002 | F3000-1003002/气缸盖长螺栓 | 缸盖长螺栓 | 4 | NO
44 | Q72220 | Q72220/碗形塞片φ20 | 碗形塞片Q722 | 4 | NO
45 | F3000-1002123B | F3000-1002123B/曲轴箱 | 曲轴箱 | 1 | NO
46 | F3000-1002123B | F3000-1002123B/曲轴箱 | 曲轴箱 | 1 | NO
47 | F3000-1012001 | F3000-1012001/泄油导管 | 纸滤卸油管 | 1 | NO
48 | YC24-1222 | YC24-1222/圆柱销12×22 | 圆柱销 | 1 | NO
49 | F3000-1002162 | F3000-1002162/定位菱销 | 定位销 | 1 | NO
51 | YC24-B0308 | YC24-B0308/圆柱销3×8 | 圆柱销Q522 | 1 | NO
52 | 430-1002163 | 430-1002163/垫圈 | 垫片(块) | 1 | NO
53 | 430-1002162B | 430-1002162B/过油螺栓 | 过油螺栓 | 1 | NO
54 | F3000-1002740A | F3000-1002740A/喷嘴组件 | 冷却喷嘴 | 1 | NO
55 | F3000-1002106B | F3000-1002106B/气缸套 | 气缸套 | 4 | NO
56 | F3000-1002107A | F3000-1002107A/气缸套封水圈 | 缸套封水圈 | 4 | NO
57 | F3000-1002107B | F3000-1002107B/气缸套封水圈 | 缸套封水圈 | 4 | NO
59 | F3000-1002306 | F3000-1002306/惰齿轮轴 | 惰齿轮轴 | 1 | NO
60 | F3000-1002360 | F3000-1002360/惰齿轮组件 | 正时惰齿轮 | 1 | NO
61 | 150-1011022 | 150-1011022/衬套 | 衬套 | 1 | NO
62 | F3000-1002301 | F3000-1002301/齿轮 | 三大齿轮组 | 1 | NO
63 | F3000-1002307 | F3000-1002307/惰齿轮挡板 | 惰齿轮压板 | 1 | NO
64 | Q/YC207-0840 | Q/YC207-0840/Q/YC207-0840/螺栓 | 螺栓 | 3 | NO
65 | F3000-1002306A | F3000-1002306A/惰齿轮轴 | 惰齿轮轴 | 1 | NO
66 | F3000-1002503 | F3000-1002503/后油封座垫片 | 后油封座垫 | 1 | NO
67 | F3000-1002501 | F3000-1002501/曲轴后油封座 | 后油封 | 1 | NO
68 | F3000-1002501 | F3000-1002501/曲轴后油封座 | 后油封 | 1 | NO
69 | YC209-090110FL | YC209-090110FL/油封90X110 | 后油封 | 1 | NO
70 | YC24-0412 | YC24-0412/圆柱销4×12 | 圆柱销 | 2 | NO
71 | Q1840825 | Q1840825/法兰面螺栓 M8×25 | 六角螺栓Q184 | 7 | NO
73 | F3100-1002204 | F3100-1002204/齿轮室垫片 | 齿轮室垫片 | 1 | NO
74 | Q/YC207-0820 | Q/YC207-0820/Q/YC207-0820/螺栓M8×20(同Q/YC207-0820B) | 螺栓 | 4 | NO
75 | F31D1-1002201 | F31D1-1002201/齿轮室 | 正时齿轮室 | 1 | NO
76 | YC209-055080FR | YC209-055080FR/油封55×80 | 前油封 | 1 | NO
77 | Q1840855 | Q1840855/法兰面螺栓 M8×55 | 六角螺栓Q184 | 7 | NO
78 | Q1840895 | Q1840895/螺栓 M8×95 | 六角螺栓Q184 | 2 | NO
79 | F3000-1002207A | F3000-1002207A/上止点指针 | 上止点指针 | 1 | NO
80 | F3100-1002205B | F3100-1002205B/提前器盖板 | 提前器盖 | 1 | NO
81 | F3100-1002206 | F3100-1002206/喷油泵齿轮盖垫片 | 油泵轮盖垫 | 1 | NO
82 | Q1840825 | Q1840825/法兰面螺栓 M8×25 | 六角螺栓Q184 | 2 | NO
83 | Q340B08 | Q340B08/螺母M8 | 螺母340 | 3 | NO
84 | Q40108 | Q40108/垫圈8 | 垫圈Q405 | 3 | NO
85 | Q40308 | Q40308/垫圈8 | 垫圈Q403 | 3 | NO
86 | YC24-0616 | YC24-0616/圆柱销6×16 | 圆柱销 | 1 | NO
87 | Q18408105 | Q18408105/六角法兰面螺栓 M8×105 | 六角螺栓Q184 | 3 | NO
88 | F3100-1002202 | F3100-1002202/齿轮室盖板垫片 | 正齿室盖垫 | 1 | NO
89 | F3100-1002201C | F3100-1002201C/齿轮室盖板 | 正齿轮室盖 | 1 | NO
90 | F3100-1002127 | F3100-1002127/扁销 | 扁销 | 1 | NO
91 | F31D1-1002201 | F31D1-1002201/齿轮室 | 正时齿轮室 | 1 | NO
92 | YC209-B055080PR | YC209-B055080PR/油封55X80 | 前油封 | 1 | NO
93 | Q1840895 | Q1840895/螺栓 M8×95 | 六角螺栓Q184 | 1 | NO
94 | F3100-1002201C | F3100-1002201C/齿轮室盖板 | 正齿轮室盖 | 1 | NO
95 | Q/YC198-14 | Q/YC198-14/Q/YC198-14/螺塞M14×1.5 | 螺塞 | 1 | NO
96 | Q/YC901-3C14 | Q/YC901-3C14/Q/YC901-3C14/垫圈14 | 国标 | 1 | NO
98 | 186-1002056A | 186-1002056A/调节螺栓 | 调节螺栓 | 1 | NO
99 | F3100-1002441 | F3100-1002441/支架 | 支架 | 1 | NO
100 | Q40310 | Q40310/垫圈10 | 垫圈Q403 | 1 | NO
101 | F3100-1002450 | F3100-1002450/张紧皮带轮组件 | 张紧皮带轮 | 1 | NO
102 | 6204-2RS | 6204-2RS/轴承 | 轴承 | 1 | NO
103 | F3100-1002401 | F3100-1002401/张紧皮带轮 | 张紧皮带轮 | 1 | NO
104 | F3100-1002403 | F3100-1002403/张紧轮螺栓 | 张紧轮螺栓 | 1 | NO
105 | F3100-1002406 | F3100-1002406/隔圈 | 隔圈 | 1 | NO
106 | F3100-1002407 | F3100-1002407/张紧轮轴 | 张紧轮轴 | 1 | NO
107 | F3100-1002408 | F3100-1002408/隔圈Ⅰ | 隔圈 | 1 | NO
108 | Q43047 | Q43047/孔用弹性挡圈 | 轴承挡圈Q431 | 1 | NO
109 | Q1840825TF2 | Q1840825TF2/法兰面螺栓 M8×25 | 六角螺栓Q184 | 1 | NO
110 | Q1840890TF2 | Q1840890TF2/螺栓 | 六角螺栓Q184 | 2 | NO
111 | YC209-B090110PL | YC209-B090110PL/油封90×110 | 后油封 | 1 | NO
114 | F31D1-1003141 | F31D1-1003141/前吊耳 | 前吊耳 | 1 | NO
115 | Q1840820TF2 | Q1840820TF2/法兰面螺栓 M8×20 | 六角螺栓Q184 | 2 | NO
117 | F3000-1003151B | F3000-1003151B/后吊耳 | 后吊耳 | 1 | NO
118 | Q1841025TF2 | Q1841025TF2/法兰面螺栓 M10×25 | 六角螺栓Q184 | 2 | NO
120 | F3000-1003241B | F3000-1003241B/气缸盖罩 | 气缸盖罩 | 1 | NO
121 | F3000-1003201 | F3000-1003201/气缸盖罩垫片 | 垫片-缸罩 | 1 | NO
122 | Q1840880 | Q1840880/螺栓 M8×80 | 六角螺栓Q184 | 10 | NO
123 | F3000-1003241B | F3000-1003241B/气缸盖罩 | 气缸盖罩 | 1 | NO
125 | F3000-1003170B | F3000-1003170B/气缸盖组件 | 气缸盖 | 1 | NO
126 | F3000-1003170B | F3000-1003170B/气缸盖组件 | 气缸盖 | 1 | NO
127 | F3000-1003002 | F3000-1003002/气缸盖长螺栓 | 缸盖长螺栓 | 14 | NO
128 | F3000-1003003 | F3000-1003003/气缸盖短螺栓 | 缸盖螺栓 | 4 | NO
129 | F3000-1003170A | F3000-1003170A/气缸盖加工组件 | 气缸盖 | 1 | NO
130 | F3000-1003103A | F3000-1003103A/排气门 | 排气门 | 4 | NO
131 | F3000-1003111A | F3000-1003111A/进气门 | 进气门 | 4 | NO
132 | F3000-1003121 | F3000-1003121/旋转垫片 | 垫片 | 8 | NO
133 | F3000-1003116 | F3000-1003116/气门弹簧上座 | 气门弹簧座 | 8 | NO
134 | F3000-1003109 | F3000-1003109/气门锁夹 | 气门锁夹 | 8 | NO
135 | L3000-1003105SF1 | L3000-1003105SF1/气门杆油封 | 气门油封 | 8 | NO
136 | F3000-1003002 | F3000-1003002/气缸盖长螺栓 | 缸盖长螺栓 | 14 | NO
137 | F3000-1003003 | F3000-1003003/气缸盖短螺栓 | 缸盖螺栓 | 4 | NO
138 | F3000-1003001A | F3000-1003001A/气缸盖垫片 | 气缸盖垫片 | 1 | NO
139 | F3100-1003114 | F3100-1003114/气缸盖定位销套 | 盖定位销套 | 2 | NO
140 | F3000-1003170A | F3000-1003170A/气缸盖加工组件 | 气缸盖 | 1 | NO
141 | F3000-1003106S | F3000-1003106S/气门弹簧 | 气门弹簧 | 8 | NO
142 | F3000-1003103B | F3000-1003103B/排气门 | 排气门 | 4 | NO
143 | F3000-1003103B | F3000-1003103B/排气门 | 排气门 | 4 | NO
145 | 150-1003040F | 150-1003040F/加机油口盖组件 | 加机油口盖 | 1 | NO
147 | F3000-1004001B | F3000-1004001B/活塞 | 活塞 | 4 | NO
148 | Q43034 | Q43034/挡圈34 | 轴承挡圈Q431 | 8 | NO
149 | F3000-1004001A | F3000-1004001A/活塞 | 活塞 | 4 | NO
150 | F3000-1004004B | F3000-1004004B/活塞销 | 活塞销 | 4 | NO
151 | F3000-1004200C | F3000-1004200C/连杆部件 | 连杆 | 4 | NO
152 | F7000-1004005 | F7000-1004005/连杆轴瓦 | 连杆瓦 | 1 | NO
153 | F3000-1004002A* | F3000-1004002A*/活塞环总成 | 活塞环 | 1 | NO
154 | F3000-1004001B | F3000-1004001B/活塞 | 活塞 | 4 | NO
155 | F3000-1004001B | F3000-1004001B/活塞 | 活塞 | 4 | NO
156 | F3000-1004001A | F3000-1004001A/活塞 | 活塞 | 4 | NO
159 | F3000-1005001 | F3000-1005001/曲轴 | 曲轴 | 1 | NO
160 | F3000-1005001 | F3000-1005001/曲轴 | 曲轴 | 1 | NO
161 | Q282088T10F9 | Q282088T10F9/紧固螺钉8*8 | 螺钉Q282 | 4 | NO
162 | F3000-1005002 | F3000-1005002/曲轴正时齿轮 | 曲轴正齿轮 | 1 | NO
163 | F3000-1005066 | F3000-1005066/机油泵驱动齿轮 | 油泵驱动齿轮 | 1 | NO
164 | Q5510845 | Q5510845/平键8*45 | 健Q551 | 1 | NO
165 | F7000-1005005A | F7000-1005005A/上主轴瓦 | 上轴瓦 | 5 | NO
166 | F7000-1005006 | F7000-1005006/下主轴瓦 | 下轴瓦 | 5 | NO
167 | F7000-1005007 | F7000-1005007/上止推片 | 曲轴止推片 | 2 | NO
168 | F7000-1005008 | F7000-1005008/下止推片 | 曲轴止推片 | 2 | NO
169 | F3000-1005140A | F3000-1005140A/减振器组件 | 皮带减振器 | 1 | NO
170 | F3000-1005012 | F3000-1005012/皮带轮螺栓垫片 | 垫片 | 1 | NO
171 | F3000-1005014A | F3000-1005014A/曲轴皮带轮螺栓 | 皮带轮螺栓 | 1 | NO
172 | F31N1-1005016 | F31N1-1005016/附加皮带轮 | 附加皮带轮 | 1 | NO
173 | Q1840835TF2 | Q1840835TF2/法兰面螺栓 M8×35 | 六角螺栓Q184 | 4 | NO
175 | F3000-1006001B | F3000-1006001B/凸轮轴 | 凸轮轴 | 1 | NO
176 | F3000-1006001B | F3000-1006001B/凸轮轴 | 凸轮轴 | 1 | NO
177 | F3000-1006001B | F3000-1006001B/凸轮轴 | 凸轮轴 | 1 | NO
178 | F3000-1006001A | F3000-1006001A/凸轮轴 | 凸轮轴 | 1 | NO
179 | F3000-1006001A | F3000-1006001A/凸轮轴 | 凸轮轴 | 1 | NO
180 | F3000-1006002B | F3000-1006002B/凸轮轴正时齿轮 | 凸正时齿轮 | 1 | NO
181 | Q5510814 | Q5510814/键8×14 | 健Q551 | 1 | NO
182 | F3000-1006006 | F3000-1006006/垫圈 | 弹簧垫圈 | 1 | NO
183 | F3000-1006007 | F3000-1006007/凸轮轴螺栓 | 凸轮轴螺栓 | 1 | NO
184 | F3000-1006003 | F3000-1006003/凸轮轴止推片 | 凸轮止推片 | 1 | NO
185 | Q/YC207-0816 | Q/YC207-0816/Q/YC207-0816/螺栓(同Q/YC207-0816B) | 螺栓 | 2 | NO
186 | F3000-1006007 | F3000-1006007/凸轮轴螺栓 | 凸轮轴螺栓 | 1 | NO
187 | F3000-1006001A | F3000-1006001A/凸轮轴 | 凸轮轴 | 1 | NO
188 | F3000-1006001A | F3000-1006001A/凸轮轴 | 凸轮轴 | 1 | NO
189 | F3000-1006001B | F3000-1006001B/凸轮轴 | 凸轮轴 | 1 | NO
191 | F3000-1007002SF2 | F3000-1007002SF2/F3000-1007002SF2/推杆 | 推杆 | 8 | NO
192 | F3000-1007100SF2 | F3000-1007100SF2/摇臂轴部件 | 摇臂总成 | 1 | NO
193 | Q/YC207-0860 | Q/YC207-0860/Q/YC207-0860/螺栓(同Q/YC207-0860B) | 螺栓 | 10 | NO
194 | F3000-1007001A | F3000-1007001A/挺柱 | 挺柱 | 8 | NO
195 | F3000-1007001A | F3000-1007001A/挺柱 | 挺柱 | 8 | NO
196 | F3000-1007001A | F3000-1007001A/挺柱 | 挺柱 | 8 | NO
197 | F31D1-1008000 | F31D1-1008000/进排气管总成 | 进排气管 | 1 | NO
198 | F31D1-1008500 | F31D1-1008500/进气接管部件 | 进气接管 | 1 | NO
199 | F31D1-1008102 | F31D1-1008102/进气接管 | 进气接管 | 1 | NO
200 | F3000-1008105A | F3000-1008105A/进气接管垫片 | 进气接管垫 | 1 | NO
201 | Q1200825 | Q1200825/螺柱M8×25 | 双头螺柱 | 4 | NO
202 | Q40108 | Q40108/垫圈8 | 垫圈Q405 | 4 | NO
203 | Q40308 | Q40308/垫圈8 | 垫圈Q403 | 4 | NO
204 | Q340B08 | Q340B08/螺母M8 | 螺母340 | 4 | NO
206 | F3000-1008101B | F3000-1008101B/进气管 | 进气管 | 1 | NO
207 | F3000-1008104A | F3000-1008104A/进气管垫片 | 垫片-进气 | 4 | NO
208 | Q1840855 | Q1840855/法兰面螺栓 M8×55 | 六角螺栓Q184 | 4 | NO
209 | Q1840885 | Q1840885/法兰面螺栓M8*85 | 六角螺栓Q184 | 8 | NO
211 | F3100-1008204A | F3100-1008204A/排气管 | 排气管 | 1 | NO
212 | Q1841050TF2 | Q1841050TF2/法兰面螺栓M10×50 | 六角螺栓Q184 | 8 | NO
213 | F3100-1008204B | F3100-1008204B/排气管 | 排气管 | 1 | NO
214 | F3000-1008250A | F3000-1008250A/排气管垫片组件 | 排气管垫片 | 4 | NO
216 | F3000-1008441A | F3000-1008441A/排气管外罩 | 排气管罩 | 1 | NO
217 | Q1841014TF2 | Q1841014TF2/法兰面螺栓 M10*14 | 六角螺栓Q184 | 1 | NO
218 | Q1840812TF2 | Q1840812TF2/螺栓 M8×12 | 六角螺栓Q184 | 3 | NO
220 | F3000-1009040B | F3000-1009040B/油底壳组件 | 油底壳 | 1 | NO
222 | 6105Q-1009031C | 6105Q-1009031C/放油塞 | 放油塞 | 1 | NO
223 | 6105Q-1009032A | 6105Q-1009032A/放油塞磁铁 | 放油塞 | 1 | NO
224 | F3000-1009040C | F3000-1009040C/油底壳组件 | 油底壳 | 1 | NO
225 | F3000-1009001 | F3000-1009001/油底壳垫片 | 油底壳垫片 | 1 | NO
226 | Q/YC149-27 | Q/YC149-27/Q/YC149-27/组合密封垫圈27 | 垫圈 | 1 | NO
227 | Q150B0816 | Q150B0816/螺栓M8×16 | 六角螺栓Q150 | 22 | NO
228 | D30-1009102A | D30-1009102A/垫圈 | 垫圈 | 22 | NO
229 | F3000-1009040C | F3000-1009040C/油底壳组件 | 油底壳 | 1 | NO
231 | F3000-1010100C | F3000-1010100C/吸油管部件 | 吸油管 | 1 | NO
232 | F3000-1010100C | F3000-1010100C/吸油管部件 | 吸油管 | 1 | NO
233 | 530-1010030 | 530-1010030/滤网组件 | 滤网总成 | 1 | NO
234 | 150-1010031 | 150-1010031/包圈 | 包圈 | 1 | NO
235 | 150-1010032 | 150-1010032/托架 | 油泵托架 | 1 | NO
236 | 530-1010033 | 530-1010033/滤网 | 机油集滤器滤网 | 1 | NO
237 | Q/YC207-0835 | Q/YC207-0835/Q/YC207-0835/螺栓(同Q/YC207-0835B) | 螺栓 | 2 | NO
238 | Q/YC207-0816 | Q/YC207-0816/Q/YC207-0816/螺栓(同Q/YC207-0816B) | 螺栓 | 1 | NO
239 | F3000-1010003C | F3000-1010003C/集滤器垫片 | 机滤器垫片 | 1 | NO
241 | F3000-1011100 | F3000-1011100/机油泵部件 | 机油泵总成 | 1 | NO
242 | F3000-1011007 | F3000-1011007/机油泵垫片 | 垫片 | 1 | NO
243 | Q1200830TF2 | Q1200830TF2/双头螺柱 AM8×30 | 双头螺柱 | 1 | NO
244 | Q32008 | Q32008/螺母 M8 | 六角螺母 | 1 | NO
245 | Q/YC207-0830 | Q/YC207-0830/Q/YC207-0830/螺栓 | 螺栓 | 4 | NO
246 | 186-1012000 | 186-1012000/机油滤清器 | 机油滤清器 | 1 | NO
248 | F3100-1013100A | F3100-1013100A/机油冷却器 | 机油冷却器 | 1 | NO
249 | F3100-1013104 | F3100-1013104/机油冷却器盖垫片 | 机冷器盖垫 | 1 | NO
250 | Q1841030 | Q1841030/六角法兰面螺栓 M10×30 | 六角螺栓Q184 | 5 | NO
251 | Q1841045 | Q1841045/六角法兰面螺栓M10×45 | 六角螺栓Q184 | 2 | NO
252 | Q1841050 | Q1841050/法兰面螺栓 M10*50 | 六角螺栓Q184 | 1 | NO
253 | Q18410100 | Q18410100/法兰面螺栓M10×100 | 六角螺栓Q184 | 1 | NO
254 | Q1841055 | Q1841055/六角法兰面螺栓 M10×55 | 六角螺栓Q184 | 1 | NO
255 | Q618B01 | Q618B01/螺塞NPT1/8 | 锥形螺塞 | 1 | NO
256 | F3100-1013100C | F3100-1013100C/机油冷却器 | 机油冷却器 | 1 | NO
258 | 151-1306027 | 151-1306027/暖风供水接头 | 供水接管 | 1 | NO
259 | M151-1306027 | M151-1306027/暖风供水接头 半成品 | 供水接头 | 1 | NO
260 | Q/YC149-18 | Q/YC149-18/Q/YC149-18/组合密封垫圈18 | 垫圈 | 1 | NO
261 | Q1840612 | Q1840612/法兰面螺栓6*12 | 六角螺栓Q184 | 2 | NO
262 | F3000-1014045 | F3000-1014045/外通管 | 通气管焊接 | 1 | NO
263 | Q673B19 | Q673B19/钢带型弹性环箍19 | 环箍Q673 | 1 | NO
264 | Q673B21 | Q673B21/钢带型弹性环箍21 | 环箍Q673 | 2 | NO
265 | F3100-1014003 | F3100-1014003/通气软管 | 通气管焊接 | 1 | NO
266 | Q676B16 | Q676B16/环箍16 | 环箍675 | 2 | NO
267 | F3100-1014053 | F3100-1014053/呼吸器回油软管 | 喷油器回油管 | 1 | NO
268 | F3100-1014100A | F3100-1014100A/油气分离器 | 油气分离器 | 1 | NO
269 | F3400-1014005B | F3400-1014005B/管夹 | 管夹 | 1 | NO
271 | F30SA-1002600 | F30SA-1002600/油标尺部件 | 油标尺 | 1 | NO
272 | 6105Q-1002081A | 6105Q-1002081A/油标尺套管 | 油标尺管套 | 1 | NO
274 | B3000-1104308C | B3000-1104308C/接头 | 接头焊件 | 1 | NO
275 | F3000-1104100B | F3000-1104100B/高压油管部件 | 高压油管 | 1 | NO
276 | D0200-1104111 | D0200-1104111/接头防护罩 | 防护罩 | 3 | NO
277 | F3000-1104300F | F3000-1104300F/输油泵至柴滤器油管部件 | 输油泵至柴滤油管 | 1 | NO
278 | F3000-1104400E | F3000-1104400E/柴滤器至油泵油管部件 | 柴滤器至油泵油管 | 1 | NO
279 | F3000-1104600 | F3000-1104600/分配器至油泵油管部件 | 分配器至油泵油管 | 1 | NO
280 | Q/YC149-14 | Q/YC149-14/Q/YC149-14/组合密封垫圈14 | 垫圈 | 2 | NO
281 | Q/YC901-1C1415 | Q/YC901-1C1415/Q/YC901-1C1415/铰接螺栓M14×1.5 | 国标 | 1 | NO
282 | F3000-1104700 | F3000-1104700/喷油器至燃油分配器油管部件 | 油泵至燃油分配器油管 | 1 | NO
283 | Q/YC901-1C1415 | Q/YC901-1C1415/Q/YC901-1C1415/铰接螺栓M14×1.5 | 国标 | 1 | NO
284 | Q/YC149-14 | Q/YC149-14/Q/YC149-14/组合密封垫圈14 | 垫圈 | 2 | NO
285 | F3100-1104240D | F3100-1104240D/回油管组件 | 回油管组件 | 1 | NO
286 | Q/YC901-1C0810 | Q/YC901-1C0810/Q/YC901-1C0810/铰接螺栓M8×1 | 国标 | 1 | NO
287 | Q/YC149-8 | Q/YC149-8/Q/YC149-8/组合密封垫圈8 | 垫圈 | 2 | NO
288 | F3100-1104541 | F3100-1104541/燃油分配器 | 燃油分配器 | 1 | NO
289 | Q1840835 | Q1840835/法兰面螺栓 M8×35 | 六角螺栓Q184 | 2 | NO
290 | F3100-1104542 | F3100-1104542/分配器过渡板 | 过渡板 | 1 | NO
291 | Q1840615 | Q1840615/螺栓M6×15 | 六角螺栓Q184 | 2 | NO
292 | F3000-1104037 | F3000-1104037/管卡 | 管卡 | 1 | NO
293 | Q/YC149-14 | Q/YC149-14/Q/YC149-14/组合密封垫圈14 | 垫圈 | 4 | NO
294 | Q/YC901-1C1415 | Q/YC901-1C1415/Q/YC901-1C1415/铰接螺栓M14×1.5 | 国标 | 2 | NO
295 | F31D1-1104E60 | F31D1-1104E60/回油软管组件 | 喷油器回油管 | 1 | NO
296 | F31D1-1104E50 | F31D1-1104E50/进油软管组件 | 进油软管 | 1 | NO
297 | Q/YC149-14 | Q/YC149-14/Q/YC149-14/组合密封垫圈14 | 垫圈 | 1 | NO
298 | B3000-1104308C | B3000-1104308C/接头 | 接头焊件 | 1 | NO
299 | F3000-1104100B | F3000-1104100B/高压油管部件 | 高压油管 | 1 | NO
300 | D0200-1104111 | D0200-1104111/接头防护罩 | 防护罩 | 3 | NO
301 | F3000-1104300F | F3000-1104300F/输油泵至柴滤器油管部件 | 输油泵至柴滤油管 | 1 | NO
302 | F3000-1104400E | F3000-1104400E/柴滤器至油泵油管部件 | 柴滤器至油泵油管 | 1 | NO
303 | F3000-1104600 | F3000-1104600/分配器至油泵油管部件 | 分配器至油泵油管 | 1 | NO
304 | Q/YC149-14 | Q/YC149-14/Q/YC149-14/组合密封垫圈14 | 垫圈 | 2 | NO
305 | Q/YC901-1C1415 | Q/YC901-1C1415/Q/YC901-1C1415/铰接螺栓M14×1.5 | 国标 | 1 | NO
306 | F3000-1104700 | F3000-1104700/喷油器至燃油分配器油管部件 | 油泵至燃油分配器油管 | 1 | NO
307 | Q/YC901-1C1415 | Q/YC901-1C1415/Q/YC901-1C1415/铰接螺栓M14×1.5 | 国标 | 1 | NO
308 | Q/YC149-14 | Q/YC149-14/Q/YC149-14/组合密封垫圈14 | 垫圈 | 2 | NO
309 | F3100-1104240D | F3100-1104240D/回油管组件 | 回油管组件 | 1 | NO
310 | Q/YC901-1C0810 | Q/YC901-1C0810/Q/YC901-1C0810/铰接螺栓M8×1 | 国标 | 1 | NO
311 | Q/YC149-8 | Q/YC149-8/Q/YC149-8/组合密封垫圈8 | 垫圈 | 2 | NO
312 | F3100-1104541 | F3100-1104541/燃油分配器 | 燃油分配器 | 1 | NO
313 | Q1840835 | Q1840835/法兰面螺栓 M8×35 | 六角螺栓Q184 | 2 | NO
314 | F3100-1104542 | F3100-1104542/分配器过渡板 | 过渡板 | 1 | NO
315 | Q1840615 | Q1840615/螺栓M6×15 | 六角螺栓Q184 | 2 | NO
316 | F3000-1104037 | F3000-1104037/管卡 | 管卡 | 1 | NO
317 | Q/YC149-14 | Q/YC149-14/Q/YC149-14/组合密封垫圈14 | 垫圈 | 4 | NO
318 | Q/YC901-1C1415 | Q/YC901-1C1415/Q/YC901-1C1415/铰接螺栓M14×1.5 | 国标 | 2 | NO
319 | F31D1-1104E60 | F31D1-1104E60/回油软管组件 | 喷油器回油管 | 1 | NO
320 | F31D1-1104E50 | F31D1-1104E50/进油软管组件 | 进油软管 | 1 | NO
321 | Q/YC149-14 | Q/YC149-14/Q/YC149-14/组合密封垫圈14 | 垫圈 | 1 | NO
323 | Q1200835TF2 | Q1200835TF2/螺柱M8X35 | 双头螺柱 | 3 | NO
324 | F3000-1111070A | F3000-1111070A/提前器组件 | 提前器总成 | 1 | NO
325 | F3000-1111100A-172 | F3000-1111100A-172/燃油喷射泵部件 | 喷油泵 | 1 | NO
326 | 6105Q-3509013 | 6105Q-3509013/垫圈 | 垫圈 | 3 | NO
327 | Q40308 | Q40308/垫圈8 | 垫圈Q403 | 3 | NO
328 | Q340B08 | Q340B08/螺母M8 | 螺母340 | 3 | NO
329 | 1D30-1111090 | 1D30-1111090/增压补偿管 | 增压补偿管 | 1 | NO
330 | Q/YC901-1C1010 | Q/YC901-1C1010/Q/YC901-1C1010/铰接螺栓M10×1 | 国标 | 1 | NO
331 | Q/YC149-10 | Q/YC149-10/Q/YC149-10/组合密封垫圈10 | 垫圈 | 2 | NO
332 | F3000-1111241A | F3000-1111241A/外板 | 外板 | 1 | NO
333 | F3000-1111242A | F3000-1111242A/内板 | 外板 | 1 | NO
334 | Q1840820TF2 | Q1840820TF2/法兰面螺栓 M8×20 | 六角螺栓Q184 | 2 | NO
335 | Q150B0825TF2 | Q150B0825TF2/螺栓 M8×25 | 六角螺栓Q150 | 4 | NO
336 | F3000-1111350 | F3000-1111350/机油进油管组件 | 油泵进油管 | 1 | NO
337 | F3100-1111305 | F3100-1111305/接头 | 回油直通接头 | 1 | NO
338 | 6105Q-3509013 | 6105Q-3509013/垫圈 | 垫圈 | 6 | NO
339 | Q40308 | Q40308/垫圈8 | 垫圈Q403 | 4 | NO
340 | Q/YC901-1C1010 | Q/YC901-1C1010/Q/YC901-1C1010/铰接螺栓M10×1 | 国标 | 2 | NO
341 | Q/YC149-10 | Q/YC149-10/Q/YC149-10/组合密封垫圈10 | 垫圈 | 5 | NO
342 | F3000-1111070B | F3000-1111070B/提前器组件 | 提前器总成 | 1 | NO
344 | Q/YC149-6 | Q/YC149-6/Q/YC149-6/组合密封垫圈6 | 垫圈 | 8 | NO
345 | F3100-1112100-005 | F3100-1112100-005/喷油器部件 | 喷油器 | 4 | NO
346 | F3100-1112100-005 | F3100-1112100-005/喷油器部件 | 喷油器 | 4 | NO
347 | F3000-1112005 | F3000-1112005/固定板 | 喷油器固定板 | 4 | NO
348 | GB/T849-10 | GB/T849-10/GB/T849-10/垫圈10 | 国标 | 4 | NO
349 | Q32010 | Q32010/螺母 M10 | 六角螺母 | 4 | NO
350 | Q1201030TF2 | Q1201030TF2/双头螺柱M10×30 | 双头螺柱 | 4 | NO
351 | 150-1112001 | 150-1112001/喷油器垫片 | 喷油器铜垫 | 4 | NO
352 | 150-1112012A | 150-1112012A/螺栓 | 喷油器接头螺栓 | 4 | NO
354 | F31D1-1115002 | F31D1-1115002/支架 | 支架 | 1 | NO
355 | E0401-1115100 | E0401-1115100/电熄火器 | 电熄火器 | 1 | NO
356 | Q40108 | Q40108/垫圈8 | 垫圈Q405 | 2 | NO
357 | Q1840825TF2 | Q1840825TF2/法兰面螺栓 M8×25 | 六角螺栓Q184 | 2 | NO
360 | F3100-1118240A | F3100-1118240A/增压器进油软管 | 增压器进油管 | 1 | NO
361 | E0200-1118031 | E0200-1118031/增压器进油接头 | 进油接头 | 1 | NO
362 | A30-1118021 | A30-1118021/增压器进油接头 | 进油接头 | 1 | NO
363 | Q/YC901-3C12 | Q/YC901-3C12/Q/YC901-3C12/垫圈12 | 国标 | 1 | NO
364 | Q/YC149-14 | Q/YC149-14/Q/YC149-14/组合密封垫圈14 | 垫圈 | 1 | NO
365 | F30D3-1118240 | F30D3-1118240/增压器进油软管 | 增压器进油管 | 1 | NO
367 | F3000-1118301 | F3000-1118301/垫片 | 增压器垫片 | 1 | NO
368 | F3100-1118340 | F3100-1118340/增压器回油管 | 增压器回油管 | 1 | NO
369 | Q150B0825TF2 | Q150B0825TF2/螺栓 M8×25 | 六角螺栓Q150 | 2 | NO
370 | Q40308 | Q40308/垫圈8 | 垫圈Q403 | 2 | NO
371 | YC208-B01700F | YC208-B01700F/O形圈2.65×17 | Ｏ形密封圈 | 2 | NO
372 | 6105Q-3509013 | 6105Q-3509013/垫圈 | 垫圈 | 2 | NO
374 | Q1841030TF2 | Q1841030TF2/法兰面螺栓M10×30 | 六角螺栓Q184 | 1 | NO
375 | Q1841020TF2 | Q1841020TF2/法兰面螺栓M10×20 | 六角螺栓Q184 | 2 | NO
376 | F31D1-1008203 | F31D1-1008203/涡轮后排气接管 | 涡轮后排气管 | 1 | NO
377 | Q1840825TF2 | Q1840825TF2/法兰面螺栓 M8×25 | 六角螺栓Q184 | 5 | NO
378 | F3100-1008212 | F3100-1008212/支架 | 进排气管支架 | 1 | NO
379 | F3100-1118403B | F3100-1118403B/涡壳隔热罩 | 隔离罩 | 1 | NO
381 | F3000-1118012A | F3000-1118012A/增压器垫片 | 增压器垫片 | 1 | NO
382 | L3000-1118011 | L3000-1118011/双头螺栓 | 螺栓 | 4 | NO
383 | M3000-1008206A | M3000-1008206A/螺母 | 螺母Q361 | 4 | NO
384 | F3100-1118100 | F3100-1118100/增压器 | 增压器 | 1 | NO
385 | F3100-1118100A-502 | F3100-1118100A-502/增压器 | 增压器 | 1 | NO
386 | 231-1305000 | 231-1305000/放水开关 | 放水阀总成 | 1 | NO
388 | F3000-1306006 | F3000-1306006/调温器座垫片 | 节温器座垫 | 1 | NO
389 | F3000-1306004 | F3000-1306004/调温器 | 节温器 | 1 | NO
390 | F3000-1306001A | F3000-1306001A/调温器盖 | 节温器盖 | 1 | NO
391 | F3000-1306002 | F3000-1306002/调温器盖垫片 | 节温座盖垫 | 1 | NO
392 | F3000-1306005 | F3000-1306005/回水胶管 | 回水胶管 | 1 | NO
393 | Q67638 | Q67638/环箍38 | 环箍675 | 2 | NO
394 | Q1840820 | Q1840820/六角法兰面螺栓 M8×20 (GB5787) | 六角螺栓Q184 | 2 | NO
395 | 6105Q-1305100 | 6105Q-1305100/温风进水阀总成 | 进水阀总成 | 1 | NO
396 | 6105Q-1305101 | 6105Q-1305101/阀体 | 针阀体 | 1 | NO
397 | 6105Q-1305102 | 6105Q-1305102/阀芯 | 芯子 | 1 | NO
398 | 6105Q-1305103 | 6105Q-1305103/弹簧 | 弹簧 | 1 | NO
399 | 6105Q-1305104 | 6105Q-1305104/操纵杆 | 放水阀总成 | 1 | NO
400 | Q40105 | Q40105/垫圈5 | 垫圈Q405 | 2 | NO
401 | Q5001612 | Q5001612/销1.6X12 | 开口销 | 1 | NO
402 | Q61902 | Q61902/内六角锥形螺塞 | 锥形螺塞 | 1 | NO
403 | Q/YC198-14 | Q/YC198-14/Q/YC198-14/螺塞M14×1.5 | 螺塞 | 1 | NO
404 | F300A-1306003 | F300A-1306003/调温器座 | 节温器座 | 1 | NO
405 | Q/YC149-14 | Q/YC149-14/Q/YC149-14/组合密封垫圈14 | 垫圈 | 1 | NO
406 | Q618B03 | Q618B03/螺塞 NPT 3/8 | 锥形螺塞 | 1 | NO
407 | F3000-1306004 | F3000-1306004/调温器 | 节温器 | 1 | NO
408 | F3000-1306004A | F3000-1306004A/调温器 | 节温器 | 1 | NO
409 | F3000-1306004A | F3000-1306004A/调温器 | 节温器 | 1 | NO
412 | F3000-1307001 | F3000-1307001/水泵垫片 | 水泵垫块 | 1 | NO
413 | F31D1-1307100 | F31D1-1307100/水泵部件 | 水泵 | 1 | NO
414 | Q1840870TF2 | Q1840870TF2/法兰面螺栓 M8×70 | 六角螺栓Q184 | 1 | NO
415 | 150-3701040B | 150-3701040B/发电机皮带 SPA895 (原17-360 | 发电机皮带 | 2 | NO
417 | F3100-1307250 | F3100-1307250/水泵进水管组件 | 水泵进水管 | 1 | NO
418 | Q618B03 | Q618B03/螺塞 NPT 3/8 | 锥形螺塞 | 1 | NO
419 | Q67650 | Q67650/环箍50 | 环箍675 | 2 | NO
420 | F7100-1307263 | F7100-1307263/旁通阀软管 | 软管 | 1 | NO
421 | G3220-1307017 | G3220-1307017/暖风回水接头 | 回水接头 | 1 | NO
423 | F3000-1308010 | F3000-1308010/风扇组件 | 风扇总成 | 1 | NO
424 | 530-1009002 | 530-1009002/垫圈 | 垫圈 | 4 | NO
425 | Q1841060TF2 | Q1841060TF2/螺栓 M10×60 | 六角螺栓Q184 | 4 | NO
426 | 415-1308001 | 415-1308001/水泵-风扇垫块 | 风扇垫块 | 1 | NO
429 | YC24-1020 | YC24-1020/圆柱销10×20 | 圆柱销 | 2 | NO
430 | Q1841230TF2 | Q1841230TF2/六角法兰面螺栓 M12×30 | 六角螺栓Q184 | 10 | NO
431 | F5000-1600401 | F5000-1600401/飞轮壳 | 离合器壳 | 1 | NO
432 | F5000-1600401 | F5000-1600401/飞轮壳 | 离合器壳 | 1 | NO
433 | 6QA1-1600016 | 6QA1-1600016/盖板-飞轮壳 | 飞轮壳盖 | 1 | NO
434 | Q150B0616 | Q150B0616/螺栓 M6×16 | 六角螺栓Q150 | 1 | NO
435 | Q40306 | Q40306/垫圈6 | 垫圈Q403 | 1 | NO
436 | B3000-1600021 | B3000-1600021/盖板 | 齿轮室盖板 | 2 | NO
437 | Q1840612 | Q1840612/法兰面螺栓6*12 | 六角螺栓Q184 | 8 | NO
438 | 1530-1600700 | 1530-1600700/离合器部件 | 盖及压盘 | 1 | NO
439 | Q/YC1821022TF2 | Q/YC1821022TF2/Q/YC1821022TF2/螺栓 M10×22 | 小六角螺栓 | 10 | NO
440 | YC24-1020 | YC24-1020/圆柱销10×20 | 圆柱销 | 2 | NO
441 | Q40310 | Q40310/垫圈10 | 垫圈Q403 | 10 | NO
442 | 1530-1600040 | 1530-1600040/从动盘组件 | 从动盘总成 | 1 | NO
443 | 1530-1600050 | 1530-1600050/离合器盖及压盘组件 | 盖及压盘 | 1 | NO
444 | 1530-1600050 | 1530-1600050/离合器盖及压盘组件 | 盖及压盘 | 1 | NO
446 | F3000-1005063 | F3000-1005063/飞轮螺栓 | 飞轮螺栓 | 6 | NO
447 | F31XA-1005360A | F31XA-1005360A/飞轮及齿圈组件 | 飞轮及齿圈 | 1 | NO
448 | F31XA-1005360A | F31XA-1005360A/飞轮及齿圈组件 | 飞轮及齿圈 | 1 | NO
449 | F3000-1005063 | F3000-1005063/飞轮螺栓 | 飞轮螺栓 | 6 | NO
451 | F30SA-1005365 | F30SA-1005365/轴承座 | 轴承座 | 1 | NO
452 | GB/T276-6203-2RS | GB/T276-6203-2RS/GB/T276-6203-2RS/滚动轴承 | 轴承 | 1 | NO
454 | Q1841025TF2 | Q1841025TF2/法兰面螺栓 M10×25 | 六角螺栓Q184 | 2 | NO
455 | F31D1-3407100 | F31D1-3407100/转向泵 | 助力泵 | 1 | NO
456 | A3522-3407004 | A3522-3407004/转向泵出油接头 | 转向泵出油接头 | 1 | NO
457 | Q/YC901-3C18 | Q/YC901-3C18/Q/YC901-3C18/垫圈18 | 国标 | 1 | NO
458 | A3522-3407004 | A3522-3407004/转向泵出油接头 | 转向泵出油接头 | 1 | NO
459 | Q/YC901-3C18 | Q/YC901-3C18/Q/YC901-3C18/垫圈18 | 国标 | 1 | NO
460 | A3522-3407004A | A3522-3407004A/转向泵出油接头 | 转向泵出油接头 | 1 | NO
461 | A3522-3407004A | A3522-3407004A/转向泵出油接头 | 转向泵出油接头 | 1 | NO
463 | F31D1-3509008 | F31D1-3509008/出气接头 | 出气接头 | 1 | NO
465 | F3100-3509100B | F3100-3509100B/空气压缩机 | 空压机 | 1 | NO
466 | YC208-B10900F | YC208-B10900F/O形圈2.65×109 | O型圈 | 1 | NO
467 | F31D1-3509001 | F31D1-3509001/空压机齿轮 | 空压机齿轮 | 1 | NO
468 | Q1840860TF2 | Q1840860TF2/法兰面螺栓 M8×60 | 六角螺栓Q184 | 4 | NO
469 | F3100-3509100B | F3100-3509100B/空气压缩机 | 空压机 | 1 | NO
470 | F31D1-3509001 | F31D1-3509001/空压机齿轮 | 空压机齿轮 | 1 | NO
472 | F300A-3509242A | F300A-3509242A/空压机进油管接头 | 气泵进油管 | 1 | NO
473 | Q/YC149-8 | Q/YC149-8/Q/YC149-8/组合密封垫圈8 | 垫圈 | 4 | NO
474 | Q/YC901-1C0810 | Q/YC901-1C0810/Q/YC901-1C0810/铰接螺栓M8×1 | 国标 | 2 | NO
475 | D30-3509030 | D30-3509030/空压机进油焊接件 | 气泵进油管 | 1 | NO
476 | D30-3509031 | D30-3509031/气泵油管 | 空压机通油管 | 1 | NO
477 | 6105Q-1007072 | 6105Q-1007072/油管接头 | 进油接头 | 2 | NO
478 | F300A-3509002 | F300A-3509002/进油接头 | 未编结构码 | 1 | NO
479 | Q/YC149-14 | Q/YC149-14/Q/YC149-14/组合密封垫圈14 | 垫圈 | 1 | NO
480 | Q/YC149-10 | Q/YC149-10/Q/YC149-10/组合密封垫圈10 | 垫圈 | 1 | NO
482 | F3100-3509010 | F3100-3509010/空压机进气接头 | 进气管接头 | 1 | NO
483 | F3100-3509014 | F3100-3509014/密封垫片 | 密封垫片组 | 1 | NO
484 | Q150B0820 | Q150B0820/螺栓M8×20 | 六角螺栓Q150 | 2 | NO
485 | Q40108 | Q40108/垫圈8 | 垫圈Q405 | 2 | NO
486 | Q40308 | Q40308/垫圈8 | 垫圈Q403 | 2 | NO
488 | F31N1-3701002B | F31N1-3701002B/发电机支架 | 发电机支架 | 1 | NO
489 | Q150B0825TF2 | Q150B0825TF2/螺栓 M8×25 | 六角螺栓Q150 | 4 | NO
490 | Q40108 | Q40108/垫圈8 | 垫圈Q405 | 4 | NO
491 | Q40308 | Q40308/垫圈8 | 垫圈Q403 | 4 | NO
492 | Q150B10125 | Q150B10125/螺栓 M10×125 | 六角螺栓Q150 | 1 | NO
493 | Q40110 | Q40110/垫圈10 | 垫圈Q405 | 1 | NO
494 | Q40310 | Q40310/垫圈10 | 垫圈Q403 | 1 | NO
495 | Q340B10 | Q340B10/螺母M10 | 螺母340 | 1 | NO
497 | Q1840860TF2 | Q1840860TF2/法兰面螺栓 M8×60 | 六角螺栓Q184 | 1 | NO
498 | F3100-3701204A | F3100-3701204A/调节滑块 | 滑块 | 1 | NO
499 | F3100-3701204 | F3100-3701204/调节滑块 | 滑块 | 1 | NO
500 | F3100-3701204A | F3100-3701204A/调节滑块 | 滑块 | 1 | NO
501 | F3100-3701242A | F3100-3701242A/加强板 | 机体加强板 | 1 | NO
502 | Q40308 | Q40308/垫圈8 | 垫圈Q403 | 1 | NO
503 | Q40108 | Q40108/垫圈8 | 垫圈Q405 | 1 | NO
504 | Q340B08 | Q340B08/螺母M8 | 螺母340 | 1 | NO
505 | Q150B1030TF2 | Q150B1030TF2/螺栓M10×30 | 六角螺栓Q150 | 1 | NO
506 | Q40110 | Q40110/垫圈10 | 垫圈Q405 | 1 | NO
507 | Q40310 | Q40310/垫圈10 | 垫圈Q403 | 1 | NO
508 | Q1841095TF2 | Q1841095TF2/螺栓M10×95 | 六角螺栓Q184 | 2 | NO
509 | F3100-3701241 | F3100-3701241/发电机调节支架 | 发电机支架 | 1 | NO
510 | Q40308 | Q40308/垫圈8 | 垫圈Q403 | 1 | NO
511 | F3100-3701203-OTS1 | F3100-3701203-OTS1/张紧螺栓 | 压紧螺栓 | 1 | NO
512 | F3100-3701203 | F3100-3701203/张紧螺栓 | 张紧轮螺栓 | 1 | NO
513 | F31N1-3701001 | F31N1-3701001/发电机皮带 SPA670 | 发电机皮带 | 2 | NO
514 | F31D1-3701100 | F31D1-3701100/发电机 | 充电发电机 | 1 | NO
515 | F3100-3701203 | F3100-3701203/张紧螺栓 | 张紧轮螺栓 | 1 | NO
517 | Q150B1230 | Q150B1230/螺栓M12×30 | 六角螺栓Q150 | 1 | NO
518 | Q40312 | Q40312/垫圈12 | 垫圈Q403 | 2 | NO
519 | Q150B1235 | Q150B1235/螺栓 M12×35 | 六角螺栓Q150 | 1 | NO
520 | B3221-3708020 | B3221-3708020/搭铁线总成 | 搭铁线总成 | 1 | NO
521 | F3100-3708100B | F3100-3708100B/起动机 | 起动机 | 1 | NO
522 | A3206-3708104 | A3206-3708104/起动机防护罩 | 防护罩 | 1 | NO
524 | 1562A-1306013 | 1562A-1306013/过渡塞 | 螺塞 | 1 | NO
525 | 675-3800020 | 675-3800020/水温感应塞 3845N05-010型 | 水温(度)感应塞 | 1 | NO
526 | 648-3800010 | 648-3800010/油压过低报警器 EQ140型 24V | 油压报警器 | 1 | NO
527 | 675-3800040 | 675-3800040/转速传感塞3834N-010型 24V | 转速传感器 | 1 | NO
529 | F3000-1104005 | F3000-1104005/高压油管备件 | 油管备件 | 1 | NO
530 | 630-3903000 | 630-3903000/备件箱 | 备件箱组 | 1 | NO
531 | 630-3903001 | 630-3903001/箱板330×80×15 | 箱板 | 1 | NO
532 | 630-3903002 | 630-3903002/端木板250×85×15 | 包装箱板组 | 2 | NO
533 | 630-3903003 | 630-3903003/侧木板330×85×15 | 侧包装箱板 | 2 | NO
534 | 630-3903004 | 630-3903004/撑木240×25×15 | 木板 | 2 | NO
535 | Q5402040 | Q5402040/钢钉2×40 | 铆钉 | 0.01 | NO
536 | D7300-1118550 | D7300-1118550/排气波纹管组件 | 波纹管 | 1 | NO
538 | YC5-0306 | YC5-0306/标牌铆钉3×6 | 标牌铆钉 | 4 | NO
539 | F3000-3904001A | F3000-3904001A/标牌 | 标牌 | 1 | NO
541 | E0250-1008303 | E0250-1008303/电磁阀支架 | 电磁阀支架 | 1 | NO
542 | G3220-1008040 | G3220-1008040/火焰进气预热装置 | 预热装置 | 1 | NO
543 | F31D1-1015001 | F31D1-1015001/电子控制器支架 | 控制支架 | 1 | NO
544 | F30D3-3900301 | F30D3-3900301/电子控制器标签 | 未编结构码 | 1 | NO
545 | Q150B0615 | Q150B0615/螺栓M6×15 | 六角螺栓Q150 | 2 | NO
546 | Q340B05 | Q340B05/六角螺母 M5 (GB6170-86) | 螺母340 | 2 | NO
547 | Q40105 | Q40105/垫圈5 | 垫圈Q405 | 2 | NO
548 | Q40305 | Q40305/垫圈5 | 垫圈Q403 | 2 | NO
549 | B6112-1008051 | B6112-1008051/过油螺栓 | 过油螺栓 | 1 | NO
550 | F31D1-1015001 | F31D1-1015001/电子控制器支架 | 控制支架 | 1 | NO
552 | F30D3-3903001 | F30D3-3903001/发动机标签 | 柴油机 | 1 | NO
555 | YC24-1020 | YC24-1020/圆柱销10×20 | 圆柱销 | 2 | NO
556 | Q1841230TF2 | Q1841230TF2/六角法兰面螺栓 M12×30 | 六角螺栓Q184 | 10 | NO
557 | F5000-1600401 | F5000-1600401/飞轮壳 | 离合器壳 | 1 | NO
558 | F5000-1600401 | F5000-1600401/飞轮壳 | 离合器壳 | 1 | NO
559 | 6QA1-1600016 | 6QA1-1600016/盖板-飞轮壳 | 飞轮壳盖 | 1 | NO
560 | Q150B0616 | Q150B0616/螺栓 M6×16 | 六角螺栓Q150 | 1 | NO
561 | Q40306 | Q40306/垫圈6 | 垫圈Q403 | 1 | NO
562 | B3000-1600021 | B3000-1600021/盖板 | 齿轮室盖板 | 2 | NO
563 | Q1840612 | Q1840612/法兰面螺栓6*12 | 六角螺栓Q184 | 8 | NO
564 | 1530-1600700 | 1530-1600700/离合器部件 | 盖及压盘 | 1 | NO
565 | Q/YC1821022TF2 | Q/YC1821022TF2/Q/YC1821022TF2/螺栓 M10×22 | 小六角螺栓 | 10 | NO
566 | YC24-1020 | YC24-1020/圆柱销10×20 | 圆柱销 | 2 | NO
567 | Q40310 | Q40310/垫圈10 | 垫圈Q403 | 10 | NO
568 | 1530-1600040 | 1530-1600040/从动盘组件 | 从动盘总成 | 1 | NO
569 | 1530-1600050 | 1530-1600050/离合器盖及压盘组件 | 盖及压盘 | 1 | NO
570 | 1530-1600050 | 1530-1600050/离合器盖及压盘组件 | 盖及压盘 | 1 | NO
572 | F3000-1005063 | F3000-1005063/飞轮螺栓 | 飞轮螺栓 | 6 | NO
573 | F31XA-1005360A | F31XA-1005360A/飞轮及齿圈组件 | 飞轮及齿圈 | 1 | NO
574 | F31XA-1005360A | F31XA-1005360A/飞轮及齿圈组件 | 飞轮及齿圈 | 1 | NO
575 | F3000-1005063 | F3000-1005063/飞轮螺栓 | 飞轮螺栓 | 6 | NO
577 | F30SA-1005365 | F30SA-1005365/轴承座 | 轴承座 | 1 | NO
578 | GB/T276-6203-2RS | GB/T276-6203-2RS/GB/T276-6203-2RS/滚动轴承 | 轴承 | 1 | NO

## E02D1
序号 | 物料图号 | SAP物料说明 | 结构码名称 | 数量 | 虚拟件 | 配套车型EQ5081CCQG40DAC6
3 | E0400-1002015A* | E0400-1002015A*/气缸体组件 | 气缸体 | 1 | NO | YC4E135-21
4 | ZE0400-1002015A | ZE0400-1002015A/气缸体 毛坯 | 气缸体 | 1 | NO
6 | M150-1002024-Y1 | M150-1002024-Y1/主轴承盖(半成品) | 主轴承盖 | 1 | NO
7 | E0400-1002015-M1 | E0400-1002015-M1/E0400-1002015A-M1/气缸体 | 气缸体 | 1 | NO
8 | ZE0400-1002015A | ZE0400-1002015A/气缸体 毛坯 | 气缸体 | 1 | NO
9 | 150-1002019 | 150-1002019/碗形塞片 | 碗形塞片 | 6 | NO
11 | 150-1002012A | 150-1002012A/凸轮轴衬套Ⅰ(6个) | 凸轮轴衬套 | 1 | NO
12 | 150-1002028 | 150-1002028/凸轮轴衬套Ⅱ | 凸轮轴衬套 | 1 | NO
13 | 150-1002021 | 150-1002021/碗形塞片 | 碗形塞片 | 2 | NO
15 | M150-1002014-Y1 | M150-1002014-Y1/主轴承盖(后)(半成品) | 后主轴承盖 | 1 | NO
16 | 530-1002017 | 530-1002017/主轴承盖螺栓 | 轴承盖螺栓 | 10 | NO
17 | 150-1002022 | 150-1002022/主油道螺塞 | 主油道螺塞 | 2 | NO
18 | 150-1002016 | 150-1002016/定位销 | 定位销套 | 2 | NO
19 | 150-1002011 | 150-1002011/定位套 | 定位销套 | 2 | NO
20 | 150-1002013 | 150-1002013/碗形塞片 | 碗形塞片 | 3 | NO
21 | 150-1002022 | 150-1002022/主油道螺塞 | 主油道螺塞 | 1 | NO
22 | 150-1002025 | 150-1002025/定位销 | 定位销套 | 1 | NO
23 | 530-1002028 | 530-1002028/定位销 | 定位销 | 1 | NO
24 | 530-1002029 | 530-1002029/凸轮轴端盖 | 凸轮轴端盖 | 1 | NO
25 | Q61902 | Q61902/内六角锥形螺塞 | 锥形螺塞 | 1 | NO
26 | E0400-1002015A* | E0400-1002015A*/气缸体组件 | 气缸体 | 1 | NO
27 | ZE0400-1002015A | ZE0400-1002015A/气缸体 毛坯 | 气缸体 | 1 | NO
29 | M150-1002024-Y1 | M150-1002024-Y1/主轴承盖(半成品) | 主轴承盖 | 1 | NO
30 | E0400-1002015-M1 | E0400-1002015-M1/E0400-1002015A-M1/气缸体 | 气缸体 | 1 | NO
31 | ZE0400-1002015A | ZE0400-1002015A/气缸体 毛坯 | 气缸体 | 1 | NO
32 | 150-1002019 | 150-1002019/碗形塞片 | 碗形塞片 | 6 | NO
34 | 150-1002012A | 150-1002012A/凸轮轴衬套Ⅰ(6个) | 凸轮轴衬套 | 1 | NO
35 | 150-1002028 | 150-1002028/凸轮轴衬套Ⅱ | 凸轮轴衬套 | 1 | NO
36 | 150-1002021 | 150-1002021/碗形塞片 | 碗形塞片 | 2 | NO
38 | M150-1002014-Y1 | M150-1002014-Y1/主轴承盖(后)(半成品) | 后主轴承盖 | 1 | NO
39 | 530-1002017 | 530-1002017/主轴承盖螺栓 | 轴承盖螺栓 | 10 | NO
41 | 530-1002026B(H) | 530-1002026B(H)/气缸套(红色) | 气缸套 | 1 | NO
42 | 530-1002026B(L) | 530-1002026B(L)/气缸套(蓝色) | 气缸套 | 1 | NO
44 | M150-1002024-Y1 | M150-1002024-Y1/主轴承盖(半成品) | 主轴承盖 | 1 | NO
46 | M150-1002024-Y1 | M150-1002024-Y1/主轴承盖(半成品) | 主轴承盖 | 1 | NO
48 | M150-1002014-Y1 | M150-1002014-Y1/主轴承盖(后)(半成品) | 后主轴承盖 | 1 | NO
49 | 530-1002017 | 530-1002017/主轴承盖螺栓 | 轴承盖螺栓 | 10 | NO
51 | Q40110 | Q40110/垫圈10 | 垫圈Q405 | 6 | NO
52 | Q40310 | Q40310/垫圈10 | 垫圈Q403 | 6 | NO
53 | 2530-1002201 | 2530-1002201/齿轮室 | 正时齿轮室 | 1 | NO
54 | 2530-1002201 | 2530-1002201/齿轮室 | 正时齿轮室 | 1 | NO
55 | Q150B0818TF2 | Q150B0818TF2/螺栓M8×18 | 六角螺栓Q150 | 2 | NO
56 | Q150B1040 | Q150B1040/六角螺栓 M10×40 (GB5783-86) | 六角螺栓Q150 | 2 | NO
57 | Q40110 | Q40110/垫圈10 | 垫圈Q405 | 2 | NO
58 | Q40310 | Q40310/垫圈10 | 垫圈Q403 | 2 | NO
59 | Q340B10 | Q340B10/螺母M10 | 螺母340 | 2 | NO
60 | Q1841025 | Q1841025/六角法兰面螺栓 M10×25 | 六角螺栓Q184 | 1 | NO
61 | 2530-1002032 | 2530-1002032/齿轮室垫片 | 齿轮室垫片 | 1 | NO
62 | 2530-1002033 | 2530-1002033/齿轮室盖板 | 正齿轮室盖 | 1 | NO
63 | 2530-1002033 | 2530-1002033/齿轮室盖板 | 正齿轮室盖 | 1 | NO
64 | E0209-1002110 | E0209-1002110/喷油泵齿轮盖焊接件 | 油泵齿轮盖 | 1 | NO
65 | 530-1002034 | 530-1002034/齿轮室盖垫片 | 正齿室盖垫 | 1 | NO
66 | 2530-1002036 | 2530-1002036/喷油泵齿轮盖垫片 | 油泵轮盖垫 | 1 | NO
67 | 530-1002037 | 530-1002037/上止点指针 | 上止点指针 | 1 | NO
68 | Q150B1022 | Q150B1022/螺栓 M10×22 | 六角螺栓Q150 | 4 | NO
69 | Q150B1075 | Q150B1075/六角螺栓 M10×75 (GB5782-86) | 六角螺栓Q150 | 3 | NO
70 | Q150B0818TF2 | Q150B0818TF2/螺栓M8×18 | 六角螺栓Q150 | 4 | NO
71 | Q150B0865 | Q150B0865/六角螺栓 M8×65 (GB5782-86) | 六角螺栓Q150 | 7 | NO
72 | Q150B1078 | Q150B1078/六角螺栓 M10×78 | 六角螺栓Q150 | 3 | NO
73 | Q150B1016 | Q150B1016/螺栓 M10×16 (GB5782-86) | 六角螺栓Q150 | 2 | NO
74 | Q150B1095 | Q150B1095/六角螺栓 M10×95 (GB5782-86) | 六角螺栓Q150 | 2 | NO
75 | Q150B1065 | Q150B1065/六角螺栓 M10×65 (GB5782-86) | 六角螺栓Q150 | 1 | NO
76 | Q150B0822 | Q150B0822/六角螺栓 M8×22 (GB5783-86) | 六角螺栓Q150 | 2 | NO
77 | Q150B0890 | Q150B0890/六角螺栓 M8×90 (GB5782-86) | 六角螺栓Q150 | 1 | NO
78 | Q40110 | Q40110/垫圈10 | 垫圈Q405 | 9 | NO
79 | Q40310 | Q40310/垫圈10 | 垫圈Q403 | 9 | NO
80 | YC209-065090FR | YC209-065090FR/油封65×90 | 前油封 | 1 | NO
81 | 2530-1002038 | 2530-1002038/空压机齿轮盖 | 空压机齿轮盖 | 1 | NO
82 | 2530-1002039 | 2530-1002039/空压机齿轮盖垫片 | 气泵齿轮垫圈 | 1 | NO
83 | Q40108 | Q40108/垫圈8 | 垫圈Q405 | 7 | NO
84 | Q40308 | Q40308/垫圈8 | 垫圈Q403 | 7 | NO
85 | Q40308 | Q40308/垫圈8 | 垫圈Q403 | 2 | NO
86 | Q40108 | Q40108/垫圈8 | 垫圈Q405 | 2 | NO
87 | Q40108 | Q40108/垫圈8 | 垫圈Q405 | 1 | NO
88 | Q40308 | Q40308/垫圈8 | 垫圈Q403 | 1 | NO
89 | 530-1002028 | 530-1002028/定位销 | 定位销 | 1 | NO
90 | YC209-B065090PR | YC209-B065090PR/油封65×90 | 前油封 | 1 | NO
92 | 150-1002041A | 150-1002041A/惰齿轮 | 正时惰齿轮 | 1 | NO
93 | 150-1002041 | 150-1002041/惰齿轮 (含衬套) | 惰轮及衬套 | 1 | NO
94 | 150-1002042 | 150-1002042/惰轮轴 | 惰齿轮轴 | 1 | NO
95 | 530-1002044A | 530-1002044A/惰轮轴螺栓 | 惰齿轮螺栓 | 1 | NO
96 | 150-1002045 | 150-1002045/惰齿轮防磨板 | 正时隋挡板 | 1 | NO
98 | 1531-1002100B | 1531-1002100B/张紧轮支架焊接件 | 张紧轮支架 | 1 | NO
99 | 530-1002110A | 530-1002110A/张紧皮带轮部件 | 张紧皮带轮 | 1 | NO
100 | 186-1002056A | 186-1002056A/调节螺栓 | 调节螺栓 | 1 | NO
101 | Q40310 | Q40310/垫圈10 | 垫圈Q403 | 1 | NO
103 | YC209-B100125PL | YC209-B100125PL/油封100×125 | 后油封 | 1 | NO
104 | 530-1002061 | 530-1002061/曲轴后油封座 | 后油封座 | 1 | NO
105 | 150-1002063A | 150-1002063A/后油封座垫片 | 后油封座垫 | 1 | NO
106 | YC209-100125FL | YC209-100125FL/油封100×125 | 后油封 | 1 | NO
107 | Q150B0825 | Q150B0825/螺栓M8×25 | 六角螺栓Q150 | 8 | NO
108 | Q40308 | Q40308/垫圈8 | 垫圈Q403 | 8 | NO
109 | 530-1002061 | 530-1002061/曲轴后油封座 | 后油封座 | 1 | NO
111 | E0400-1002170 | E0400-1002170/喷嘴焊接件 | 冷却喷嘴 | 1 | NO
112 | G0100-1002162 | G0100-1002162/过油螺栓 | 过油螺栓 | 1 | NO
113 | 430-1002163 | 430-1002163/垫圈 | 垫片(块) | 1 | NO
116 | 530-1003015A* | 530-1003015A*/气缸盖组件 | 气缸盖 | 1 | NO
117 | Z1530-1003015A-1 | Z1530-1003015A-1/气缸盖 毛坯 | 气缸盖 | 1 | NO
118 | 150-1002021 | 150-1002021/碗形塞片 | 碗形塞片 | 1 | NO
119 | 530-1003019 | 530-1003019/镶套 | 镶套 | 4 | NO
120 | Q61906 | Q61906/内六角锥形螺塞 NPT3/4 | 锥形螺塞 | 4 | NO
121 | 530-1003052 | 530-1003052/气缸盖长螺栓 | 缸盖螺栓 | 5 | NO
122 | 330-1003014B | 330-1003014B/缸盖短螺栓 | 缸盖螺栓 | 13 | NO
123 | 530-1003051E | 530-1003051E/气缸盖垫片 | 气缸盖垫片 | 1 | NO
124 | E0200-1003171* | E0200-1003171*/气缸盖组件 | 气缸盖 | 1 | NO
125 | Z1530-1003015A-1 | Z1530-1003015A-1/气缸盖 毛坯 | 气缸盖 | 1 | NO
126 | 150-1002021 | 150-1002021/碗形塞片 | 碗形塞片 | 1 | NO
127 | 530-1003019 | 530-1003019/镶套 | 镶套 | 4 | NO
128 | Q61906 | Q61906/内六角锥形螺塞 NPT3/4 | 锥形螺塞 | 4 | NO
129 | 530-1007024B | 530-1007024B/进气门座 | 进气门座 | 4 | NO
130 | 530-1007013C | 530-1007013C/排气门座 | 排气门座 | 4 | NO
131 | 530-1007015 | 530-1007015/气门导管 | 气门导管 | 8 | NO
132 | 530-1003015A* | 530-1003015A*/气缸盖组件 | 气缸盖 | 1 | NO
133 | Z1530-1003015A-1 | Z1530-1003015A-1/气缸盖 毛坯 | 气缸盖 | 1 | NO
134 | 150-1002021 | 150-1002021/碗形塞片 | 碗形塞片 | 1 | NO
135 | 530-1003019 | 530-1003019/镶套 | 镶套 | 4 | NO
136 | Q61906 | Q61906/内六角锥形螺塞 NPT3/4 | 锥形螺塞 | 4 | NO
137 | E0200-1003171* | E0200-1003171*/气缸盖组件 | 气缸盖 | 1 | NO
138 | Z1530-1003015A-1 | Z1530-1003015A-1/气缸盖 毛坯 | 气缸盖 | 1 | NO
139 | 150-1002021 | 150-1002021/碗形塞片 | 碗形塞片 | 1 | NO
140 | 530-1003019 | 530-1003019/镶套 | 镶套 | 4 | NO
141 | Q61906 | Q61906/内六角锥形螺塞 NPT3/4 | 锥形螺塞 | 4 | NO
142 | 530-1007024B | 530-1007024B/进气门座 | 进气门座 | 4 | NO
143 | 530-1007013C | 530-1007013C/排气门座 | 排气门座 | 4 | NO
144 | 530-1007015 | 530-1007015/气门导管 | 气门导管 | 8 | NO
146 | E12D6-1003122 | E12D6-1003122/前吊耳 | 前吊耳 | 1 | NO
147 | Q150B1225 | Q150B1225/螺栓M12×25 | 六角螺栓Q150 | 2 | NO
148 | Q40112 | Q40112/垫圈 Φ12 | 垫圈Q405 | 2 | NO
149 | Q40312 | Q40312/垫圈12 | 垫圈Q403 | 2 | NO
151 | E0201-1003056 | E0201-1003056/后吊耳 | 后吊耳 | 1 | NO
152 | Q150B1225 | Q150B1225/螺栓M12×25 | 六角螺栓Q150 | 2 | NO
153 | Q40112 | Q40112/垫圈 Φ12 | 垫圈Q405 | 2 | NO
154 | Q40312 | Q40312/垫圈12 | 垫圈Q403 | 2 | NO
156 | 1530-1003021 | 1530-1003021/气缸盖罩垫 | 垫片-缸罩 | 1 | NO
157 | E0200-1003030 | E0200-1003030/气缸盖罩焊接件 | 气缸盖罩 | 1 | NO
159 | 150-1003040F | 150-1003040F/加机油口盖组件 | 加机油口盖 | 1 | NO
160 | Q1840816 | Q1840816/螺栓M8×16 | 六角螺栓Q184 | 10 | NO
161 | 150-1003022 | 150-1003022/通风管滤清器 | 机油滤清器 | 1 | NO
162 | 150-1003023 | 150-1003023/密封圈 | 密封圈 | 1 | NO
163 | E0200-1003030 | E0200-1003030/气缸盖罩焊接件 | 气缸盖罩 | 1 | NO
166 | E0400-1004001 | E0400-1004001/活塞 | 活塞 | 4 | NO
167 | 430-1004019 | 430-1004019/活塞销 | 活塞销 | 4 | NO
168 | 530-1004016* | 530-1004016*/活塞环 | 活塞环 | 1 | NO
169 | 530-1004016 | 530-1004016/第一道气环 | 一道活塞环 | 1 | NO
170 | 530-1004017 | 530-1004017/第二道气环 | 二道活塞环 | 1 | NO
171 | 530-1004030 | 530-1004030/组合式油环 | 组合式油环 | 1 | NO
172 | E0400-1004001A | E0400-1004001A/活塞 | 活塞 | 4 | NO
174 | E0200-1004200 | E0200-1004200/连杆部件 | 连杆 | 4 | NO
175 | Q43040 | Q43040/孔用挡圈 | 挡圈(卡簧) | 8 | NO
177 | 530-1004019-H | 530-1004019-H/连杆轴瓦(红色) | 连杆瓦 | 1 | NO
178 | 530-1004019-L | 530-1004019-L/连杆轴瓦(蓝色) | 连杆瓦 | 1 | NO
180 | 530-1005030D | 530-1005030D/皮带轮减振器总成 | 皮带减振器 | 1 | NO
181 | 530-1005032C | 530-1005032C/减振器外圈 | 减振器外圈(外轮) | 1 | NO
182 | 530-1005033A | 530-1005033A/橡胶件 | 减振器外圈(外轮) | 1 | NO
183 | 530-1005031B | 530-1005031B/减振器内圈 | 减振器内圈(内轮) | 1 | NO
185 | E0200-1005015 | E0200-1005015/曲轴 | 曲轴 | 1 | NO
186 | ZE0200-1005015 | ZE0200-1005015/曲轴(毛坯) | 曲轴 | 1 | NO
187 | GB/T1096-C1232 | GB/T1096-C1232/GB/T1096-C1232/键C12×32 | 国标键 | 1 | NO
189 | 530-1005011-H | 530-1005011-H/止推轴瓦(上,红) | 上轴瓦 | 1 | NO
190 | 530-1005011-L | 530-1005011-L/止推轴瓦(上,蓝) | 止推瓦 | 1 | NO
192 | 530-1005012-H | 530-1005012-H/止推轴瓦(下,红) | 下轴瓦 | 1 | NO
193 | 530-1005012-L | 530-1005012-L/止推轴瓦(下,蓝) | 止推瓦 | 1 | NO
195 | 530-1005013-H | 530-1005013-H/主轴瓦(上,红) | 上轴瓦 | 1 | NO
196 | 530-1005013-L | 530-1005013-L/主轴瓦(上,蓝) | 上轴瓦 | 1 | NO
198 | 530-1005014-H | 530-1005014-H/主轴瓦(下,红) | 下轴瓦 | 1 | NO
199 | 530-1005014-L | 530-1005014-L/主轴瓦(下,蓝) | 下轴瓦 | 1 | NO
200 | 530-1005016 | 530-1005016/曲轴正时齿轮 | 曲轴正齿轮 | 1 | NO
201 | 530-1005017A | 530-1005017A/皮带轮隔套 | 皮带轮隔套 | 1 | NO
202 | 530-1005018B | 530-1005018B/曲轴头垫片I | 曲轴头垫I | 1 | NO
203 | 530-1005021A | 530-1005021A/皮带轮压紧螺栓 | 压紧螺栓 | 1 | NO
204 | 1530-1005022 | 1530-1005022/机油泵驱动齿轮 | 油泵驱动齿轮 | 1 | NO
205 | 530-1005024 | 530-1005024/垫片 | 曲轴头垫II | 1 | NO
206 | Q5511245 | Q5511245/键12×45 | 健Q551 | 1 | NO
207 | GB/T1096-C1232 | GB/T1096-C1232/GB/T1096-C1232/键C12×32 | 国标键 | 1 | NO
208 | YC208-B04370F | YC208-B04370F/O形圈2.65×43.7 | 国标密封圈 | 1 | NO
209 | E0200-1005015 | E0200-1005015/曲轴 | 曲轴 | 1 | NO
210 | ZE0200-1005015 | ZE0200-1005015/曲轴(毛坯) | 曲轴 | 1 | NO
211 | E0253-1005034 | E0253-1005034/附加皮带轮 | 附加皮带轮 | 1 | NO
212 | Q1841045TF2 | Q1841045TF2/螺栓M10×45 | 六角螺栓Q184 | 4 | NO
214 | 530-1006015A | 530-1006015A/凸轮轴 | 凸轮轴 | 1 | NO
215 | 530-1006015A-Y | 530-1006015A-Y/凸轮轴毛胚 | 凸轮轴 | 1 | NO
216 | 530-1006015A | 530-1006015A/凸轮轴 | 凸轮轴 | 1 | NO
217 | 530-1006015A-Y | 530-1006015A-Y/凸轮轴毛胚 | 凸轮轴 | 1 | NO
218 | 150-1006011 | 150-1006011/垫圈-凸轮轴正时齿轮 | 垫圈 | 1 | NO
219 | 150-1006012 | 150-1006012/凸轮轴正时齿轮 | 凸正时齿轮 | 1 | NO
220 | 150-1006013 | 150-1006013/凸轮轴止推垫片 | 凸轮止推片 | 1 | NO
221 | 150-1006014 | 150-1006014/隔套-凸轮轴正时齿轮 | 间隔套 | 1 | NO
222 | 530-1006015B | 530-1006015B/凸轮轴 | 凸轮轴 | 1 | NO
223 | Z530-1006015 | Z530-1006015/凸轮轴毛胚(正火) | 凸轮轴 | 1 | NO
224 | Q/YC207-1020 | Q/YC207-1020/Q/YC207-1020/螺栓(同Q/YC207-1020B) | 螺栓 | 2 | NO
225 | Q/YC207-1230 | Q/YC207-1230/Q/YC207-1230/螺栓M12×30 | 螺栓 | 1 | NO
226 | GB/T1096-C0520 | GB/T1096-C0520/GB/T1096-C0520/键C5X20 | 国标键 | 1 | NO
227 | 530-1006015B | 530-1006015B/凸轮轴 | 凸轮轴 | 1 | NO
228 | Z530-1006015 | Z530-1006015/凸轮轴毛胚(正火) | 凸轮轴 | 1 | NO
230 | 150-1007011 | 150-1007011/挺柱 | 气门挺杆 | 8 | NO
231 | 530-1007012 | 530-1007012/推 杆 | 推杆 | 8 | NO
232 | 530-1007014C | 530-1007014C/排气门 | 排气门 | 4 | NO
233 | 150-1007016B | 150-1007016B/气门杆油封 | 气门油封 | 8 | NO
234 | 530-1007017 | 530-1007017/气门外弹簧 | 气门外弹簧 | 8 | NO
235 | 150-1007021E | 150-1007021E/气门锁夹(2片) | 气门锁夹 | 8 | NO
236 | 530-1007022A | 530-1007022A/气门弹簧上座 | 气门弹簧座 | 8 | NO
237 | 530-1007023C | 530-1007023C/进气门 | 进气门 | 4 | NO
238 | 530-1007026 | 530-1007026/气门内弹簧 | 气门内弹簧 | 8 | NO
239 | 530-1007030 | 530-1007030/摇臂与摇臂轴 | 摇臂总成 | 1 | NO
240 | 530-1007014D | 530-1007014D/排气门 | 排气门 | 4 | NO
241 | 530-1007023D | 530-1007023D/进气门 | 进气门 | 4 | NO
244 | Q/YC149-10 | Q/YC149-10/Q/YC149-10/组合密封垫圈10 | 垫圈 | 1 | NO
245 | E0200-1008101 | E0200-1008101/进气管 | 进气管 | 1 | NO
246 | Q150B1035 | Q150B1035/螺栓M10×35 | 六角螺栓Q150 | 14 | NO
247 | Q40310 | Q40310/垫圈10 | 垫圈Q403 | 14 | NO
248 | Q40110 | Q40110/垫圈10 | 垫圈Q405 | 14 | NO
249 | Q/YC198-10 | Q/YC198-10/Q/YC198-10/螺塞M10X1 | 螺塞 | 1 | NO
250 | 530-1008104B | 530-1008104B/进气管垫片 | 垫片-进气 | 1 | NO
251 | 530-1008104C | 530-1008104C/进气管垫片 | 垫片-进气 | 1 | NO
253 | 150-1008023B | 150-1008023B/排气管垫片 | 排气管垫片 | 4 | NO
254 | Q1841065TF2 | Q1841065TF2/螺栓 M10×65 | 六角螺栓Q184 | 8 | NO
255 | 1575-1008204E | 1575-1008204E/排气管 | 排气管 | 1 | NO
256 | 1575-1008204E | 1575-1008204E/排气管 | 排气管 | 1 | NO
257 | 1575-1008226 | 1575-1008226/螺栓套 | 螺栓套 | 8 | NO
258 | Q1841065TF2 | Q1841065TF2/螺栓 M10×65 | 六角螺栓Q184 | 8 | NO
259 | 1575-1008226 | 1575-1008226/螺栓套 | 螺栓套 | 8 | NO
261 | 1530-1008016B | 1530-1008016B/进气接管垫片 | 垫片-进气 | 1 | NO
262 | 1575-1008017D | 1575-1008017D/进气接管 | 进气接管 | 1 | NO
263 | Q340B10 | Q340B10/螺母M10 | 螺母340 | 4 | NO
264 | Q1201030 | Q1201030/螺柱 AM10×30 | 双头螺柱 | 4 | NO
265 | Q40310 | Q40310/垫圈10 | 垫圈Q403 | 4 | NO
266 | Q40110 | Q40110/垫圈10 | 垫圈Q405 | 4 | NO
267 | 1530-1008105C | 1530-1008105C/进气接管垫片 | 进气接管垫 | 1 | NO
268 | Q/YC198-20 | Q/YC198-20/Q/YC198-20/螺塞M20×1.5 | 螺塞 | 2 | NO
269 | Q/YC149-20 | Q/YC149-20/Q/YC149-20/组合密封垫圈20 | 垫圈 | 2 | NO
271 | 1575-1008211 | 1575-1008211/排气管罩 | 排气管罩 | 1 | NO
272 | Q1841014TF2 | Q1841014TF2/法兰面螺栓 M10*14 | 六角螺栓Q184 | 7 | NO
273 | Q1840812TF2 | Q1840812TF2/螺栓 M8×12 | 六角螺栓Q184 | 6 | NO
275 | 530-1009011 | 530-1009011/油底壳垫片 | 油底壳垫片 | 1 | NO
276 | E05FA-1009040 | E05FA-1009040/油底壳焊接件 | 油底壳 | 1 | NO
277 | 530-1009002 | 530-1009002/垫圈 | 垫圈 | 26 | NO
279 | 6105Q-1009031C | 6105Q-1009031C/放油塞 | 放油塞 | 1 | NO
280 | 6105Q-1009032A | 6105Q-1009032A/放油塞磁铁 | 放油塞 | 1 | NO
281 | Q/YC149-27 | Q/YC149-27/Q/YC149-27/组合密封垫圈27 | 垫圈 | 1 | NO
282 | Q1841020 | Q1841020/螺栓 M10×20 | 六角螺栓Q184 | 26 | NO
284 | 530-1010010C | 530-1010010C/吸油管焊接件 | 吸油管 | 1 | NO
285 | 530-1010030 | 530-1010030/滤网组件 | 滤网总成 | 1 | NO
286 | 150-1010031 | 150-1010031/包圈 | 包圈 | 1 | NO
287 | 150-1010032 | 150-1010032/托架 | 油泵托架 | 1 | NO
288 | 530-1010033 | 530-1010033/滤网 | 机油集滤器滤网 | 1 | NO
289 | 530-1010040E | 530-1010040E/支架焊接件 | 吸油管支架 | 1 | NO
290 | 530-1010050 | 530-1010050/垫片组合件 | 密封垫片组 | 1 | NO
291 | Q150B1022TF2 | Q150B1022TF2/六角螺栓 M10×22 (10.9级) | 六角螺栓Q150 | 1 | NO
292 | Q150B0850TF2 | Q150B0850TF2/六角螺栓 M8×50 (10.9级) | 六角螺栓Q150 | 2 | NO
293 | Q40308 | Q40308/垫圈8 | 垫圈Q403 | 2 | NO
294 | Q40310 | Q40310/垫圈10 | 垫圈Q403 | 1 | NO
295 | Q40308 | Q40308/垫圈8 | 垫圈Q403 | 1 | NO
296 | Q40208 | Q40208/大垫圈 Φ8 (GB96-85) | 垫圈Q405 | 1 | NO
297 | Q150B0855TF2 | Q150B0855TF2/螺栓M8×55 | 六角螺栓Q150 | 1 | NO
298 | 530-1010010C | 530-1010010C/吸油管焊接件 | 吸油管 | 1 | NO
300 | 530-1011041 | 530-1011041/垫片 | 垫片 | 1 | NO
301 | 1530-1011000 | 1530-1011000/机油泵总成 | 机油泵总成 | 1 | NO
302 | 1530-1011011 | 1530-1011011/机油泵从动齿轮 | 机油泵齿轮 | 1 | NO
303 | 530-1011031 | 530-1011031/机油泵盖 | 机油泵盖 | 1 | NO
304 | 530-1011033 | 530-1011033/机油泵轴衬套(1) | 衬套 | 1 | NO
305 | 530-1011034 | 530-1011034/机油泵轴衬套(2) | 衬套 | 1 | NO
306 | 530-1011035 | 530-1011035/机油泵体 | 机油泵总成 | 1 | NO
307 | 530-1011036 | 530-1011036/安全阀螺钉 | 六角螺钉 | 1 | NO
308 | 530-1011037 | 530-1011037/安全阀弹簧 | 安全阀弹簧 | 1 | NO
309 | 530-1011038 | 530-1011038/安全阀 | 安全阀 | 1 | NO
310 | 530-1011041 | 530-1011041/垫片 | 垫片 | 1 | NO
311 | Q/YC207-0840 | Q/YC207-0840/Q/YC207-0840/螺栓 | 螺栓 | 3 | NO
312 | Q/YC207-0828 | Q/YC207-0828/Q/YC207-0828/螺栓 | 螺栓 | 1 | NO
313 | Q351B14 | Q351B14/六角细牙薄螺母 M14 (GB6173-86) | 螺母 | 1 | NO
314 | YC24-B0510 | YC24-B0510/圆柱销5×10 | 圆柱销Q522 | 2 | NO
315 | 530-1011050 | 530-1011050/转子组件 | 转子总成 | 1 | NO
316 | Q150B0840TF2 | Q150B0840TF2/螺栓M8×40 | 六角螺栓Q150 | 3 | NO
317 | Q150B0830TF2 | Q150B0830TF2/螺栓M8×30 | 六角螺栓Q150 | 1 | NO
318 | Q/YC207-0840 | Q/YC207-0840/Q/YC207-0840/螺栓 | 螺栓 | 3 | NO
319 | Q/YC207-0828 | Q/YC207-0828/Q/YC207-0828/螺栓 | 螺栓 | 1 | NO
321 | 530-1012100B | 530-1012100B/机油滤清器总成 | 机油滤清器 | 1 | NO
322 | Q150B1050 | Q150B1050/螺栓 M10×50 | 六角螺栓Q150 | 1 | NO
323 | Q150B1030 | Q150B1030/螺栓M10×30 | 六角螺栓Q150 | 1 | NO
324 | Q40310 | Q40310/垫圈10 | 垫圈Q403 | 2 | NO
325 | Q40110 | Q40110/垫圈10 | 垫圈Q405 | 2 | NO
327 | 530-1013012A | 530-1013012A/机油冷却器垫片 | 冷却器垫 | 1 | NO
328 | Q618B01 | Q618B01/螺塞NPT1/8 | 锥形螺塞 | 1 | NO
329 | Q150B0832 | Q150B0832/螺栓 M8×32 (GB5783-86) | 六角螺栓Q150 | 10 | NO
330 | Q150B0865 | Q150B0865/六角螺栓 M8×65 (GB5782-86) | 六角螺栓Q150 | 1 | NO
331 | Q150B0880 | Q150B0880/螺栓M8×80 | 六角螺栓Q150 | 3 | NO
332 | Q40108 | Q40108/垫圈8 | 垫圈Q405 | 14 | NO
333 | Q40308 | Q40308/垫圈8 | 垫圈Q403 | 14 | NO
334 | 231-1305000 | 231-1305000/放水开关 | 放水阀总成 | 1 | NO
335 | 530-1013000C | 530-1013000C/机油冷却器总成 | 机油冷却器 | 1 | NO
336 | 6QA1-1002174 | 6QA1-1002174/管接头 | 管接头 | 1 | NO
339 | 1530-1014030 | 1530-1014030/上呼吸器管焊接件 | 上呼吸器管 | 1 | NO
340 | 1530-1014021 | 1530-1014021/通气管支架 | 通气管支架 | 1 | NO
341 | 150-1014022 | 150-1014022/卡箍 | 卡箍 | 1 | NO
342 | Q2140620 | Q2140620/螺栓 M6×20 | 螺钉214 | 1 | NO
343 | Q340B06 | Q340B06/螺母M6 | 螺母340 | 1 | NO
344 | 1530-1014023 | 1530-1014023/通气软管 | 通气管焊接 | 1 | NO
345 | E0901-1014003 | E0901-1014003/通气软管 | 通气管焊接 | 1 | NO
346 | Q67638 | Q67638/环箍38 | 环箍675 | 3 | NO
347 | E1201-1014050 | E1201-1014050/油气分离器 | 油气分离器 | 1 | NO
348 | Q150B0820 | Q150B0820/螺栓M8×20 | 六角螺栓Q150 | 2 | NO
349 | Q40108 | Q40108/垫圈8 | 垫圈Q405 | 2 | NO
350 | Q40308 | Q40308/垫圈8 | 垫圈Q403 | 2 | NO
351 | Q676B16 | Q676B16/环箍16 | 环箍675 | 2 | NO
352 | E05JA-1014048 | E05JA-1014048/回油胶管 | 回油管组件 | 1 | NO
353 | 6105Q-1014001 | 6105Q-1014001/呼吸器垫片 | 呼吸器垫片 | 1 | NO
354 | G0100-1014023 | G0100-1014023/堵块 | 堵块 | 1 | NO
355 | Q150B0822 | Q150B0822/六角螺栓 M8×22 (GB5783-86) | 六角螺栓Q150 | 2 | NO
356 | Q40108 | Q40108/垫圈8 | 垫圈Q405 | 2 | NO
357 | Q40308 | Q40308/垫圈8 | 垫圈Q403 | 2 | NO
360 | 530-1002090 | 530-1002090/油标尺焊接件 | 油标尺 | 1 | NO
361 | 530-1002092 | 530-1002092/油标尺 | 油标尺 | 1 | NO
362 | 6105Q-1002091A | 6105Q-1002091A/油标尺座 | 油标尺座 | 1 | NO
363 | 530-1002081 | 530-1002081/油标尺套管 | 油标尺管套 | 1 | NO
364 | 6105Q-1002082 | 6105Q-1002082/密封圈 | Ｏ型密封圈 | 1 | NO
366 | E0208-1104040B | E0208-1104040B/回油管组件 | 回油管组件 | 1 | NO
367 | E0200-1104010 | E0200-1104010/高压油管组件 | 高压油管 | 1 | NO
368 | E0208-1104040A | E0208-1104040A/回油管组件 | 回油管组件 | 1 | NO
369 | E0209-1104300A | E0209-1104300A/输油泵至柴滤器油管部件 | 输油泵至柴滤油管 | 1 | NO
370 | E0209-1104400A | E0209-1104400A/柴滤器至喷油泵油管部件 | 柴滤器至油泵油管 | 1 | NO
371 | E0209-1104094 | E0209-1104094/固定板 | 固定板 | 1 | NO
372 | Q150B0616 | Q150B0616/螺栓 M6×16 | 六角螺栓Q150 | 1 | NO
373 | Q40306 | Q40306/垫圈6 | 垫圈Q403 | 1 | NO
374 | Q40106 | Q40106/垫圈6 | 垫圈Q405 | 1 | NO
375 | Q340B06 | Q340B06/螺母M6 | 螺母340 | 1 | NO
376 | 150-1104064 | 150-1104064/管支架 | 柴油管支架 | 1 | NO
377 | Q/YC149-14 | Q/YC149-14/Q/YC149-14/组合密封垫圈14 | 垫圈 | 1 | NO
378 | 150-1104037 | 150-1104037/管卡 | 管卡 | 1 | NO
379 | 6105QJ-1104050 | 6105QJ-1104050/进油软管 | 进油软管 | 1 | NO
381 | 231-1105010 | 231-1105010/柴油滤清器 | 柴油滤清器 | 1 | NO
382 | Q1200825 | Q1200825/螺柱M8×25 | 双头螺柱 | 2 | NO
383 | Q40308 | Q40308/垫圈8 | 垫圈Q403 | 2 | NO
384 | Q340B08 | Q340B08/螺母M8 | 螺母340 | 2 | NO
385 | 6105Q-3509013 | 6105Q-3509013/垫圈 | 垫圈 | 2 | NO
387 | Q/YC149-10 | Q/YC149-10/Q/YC149-10/组合密封垫圈10 | 垫圈 | 2 | NO
388 | Q40306 | Q40306/垫圈6 | 垫圈Q403 | 3 | NO
389 | A30-1111128 | A30-1111128/A30-1111128/锁紧块垫圈 | 紫铜垫圈 | 4 | NO
390 | Q/YC1821080 | Q/YC1821080/Q/YC1821080/小六角头螺栓10*80 | 小六角螺栓 | 2 | NO
391 | Q40310 | Q40310/垫圈10 | 垫圈Q403 | 2 | NO
392 | Q40110 | Q40110/垫圈10 | 垫圈Q405 | 2 | NO
393 | Q40108 | Q40108/垫圈8 | 垫圈Q405 | 1 | NO
394 | Q40110 | Q40110/垫圈10 | 垫圈Q405 | 3 | NO
395 | Q40308 | Q40308/垫圈8 | 垫圈Q403 | 1 | NO
396 | Q40310 | Q40310/垫圈10 | 垫圈Q403 | 7 | NO
397 | Q340B10 | Q340B10/螺母M10 | 螺母340 | 4 | NO
398 | Q150B0820 | Q150B0820/螺栓M8×20 | 六角螺栓Q150 | 1 | NO
399 | Q150B1030 | Q150B1030/螺栓M10×30 | 六角螺栓Q150 | 3 | NO
400 | Q1201032 | Q1201032/双头螺柱 AM10×32 | 双头螺柱 | 4 | NO
401 | E0209-1111050 | E0209-1111050/喷油泵部件(带增压装置) | 喷油泵 | 1 | NO
402 | E0209-1111050A | E0209-1111050A/喷油泵 | 喷油泵 | 1 | NO
404 | A30-1111045A | A30-1111045A/过油螺栓 | 过油螺栓 | 1 | NO
405 | Q/YC149-10 | Q/YC149-10/Q/YC149-10/组合密封垫圈10 | 垫圈 | 2 | NO
406 | E0200-1111040F | E0200-1111040F/机油管焊接件 | 机油管组件 | 1 | NO
407 | Q/YC901-3C08 | Q/YC901-3C08/Q/YC901-3C08/垫圈8 | 国标 | 2 | NO
408 | Q/YC901-1C0810 | Q/YC901-1C0810/Q/YC901-1C0810/铰接螺栓M8×1 | 国标 | 1 | NO
409 | Q40106 | Q40106/垫圈6 | 垫圈Q405 | 1 | NO
410 | Q40306 | Q40306/垫圈6 | 垫圈Q403 | 1 | NO
411 | Q150B0610 | Q150B0610/螺栓M6×10 | 六角螺栓Q150 | 1 | NO
412 | M3000-1002701A | M3000-1002701A/过油螺栓 | 过油螺栓 | 1 | NO
413 | E0200-1111090A | E0200-1111090A/提前器组件（金湖） | 提前器总成 | 1 | NO
414 | E0200-1111090B | E0200-1111090B/提前器组件(龙口） | 提前器总成 | 1 | NO
415 | E0200-1111090C | E0200-1111090C/提前器组件 | 提前器总成 | 1 | NO
417 | E0200-1111011 | E0200-1111011/喷油泵支架 | 油泵托架 | 1 | NO
418 | E0200-1111012 | E0200-1111012/托架 | 油泵托架 | 1 | NO
419 | E0200-1111013 | E0200-1111013/垫板 | 垫板 | 1 | NO
420 | Q150B1030 | Q150B1030/螺栓M10×30 | 六角螺栓Q150 | 2 | NO
421 | Q150B1045 | Q150B1045/六角螺栓 M10×45 (GB5783-86) | 六角螺栓Q150 | 2 | NO
422 | Q40110 | Q40110/垫圈10 | 垫圈Q405 | 4 | NO
423 | Q40310 | Q40310/垫圈10 | 垫圈Q403 | 4 | NO
424 | 2530-1111061 | 2530-1111061/喷油泵连接板 | 喷油泵接板 | 1 | NO
425 | 2530-1111062 | 2530-1111062/连接板垫片 | 连接板垫片 | 1 | NO
426 | E0200-1111070 | E0200-1111070/增压补偿管 | 增压补偿管 | 1 | NO
427 | Q/YC901-1C1010 | Q/YC901-1C1010/Q/YC901-1C1010/铰接螺栓M10×1 | 国标 | 1 | NO
429 | Q/YC149-6 | Q/YC149-6/Q/YC149-6/组合密封垫圈6 | 垫圈 | 8 | NO
430 | 150-1112012A | 150-1112012A/螺栓 | 喷油器接头螺栓 | 4 | NO
431 | 150-1112014 | 150-1112014/固定板 | 喷油器固定板 | 4 | NO
432 | 150-1112015 | 150-1112015/密封垫片 | 喷油器密封垫 | 4 | NO
433 | E0800-1112020A | E0800-1112020A/喷油器 | 喷油器 | 4 | NO
434 | Q40308 | Q40308/垫圈8 | 垫圈Q403 | 8 | NO
435 | Q360B08 | Q360B08/六角螺母 M8 (GB6175-86) | 六角厚螺母 | 8 | NO
436 | 530-1112021A | 530-1112021A/喷油器螺柱 | 喷油器螺柱 | 8 | NO
437 | 150-1112001 | 150-1112001/喷油器垫片 | 喷油器铜垫 | 4 | NO
438 | E0800-1112020B | E0800-1112020B/喷油器 | 喷油器 | 4 | NO
439 | E0800-1112020B | E0800-1112020B/喷油器 | 喷油器 | 4 | NO
440 | E0800-1112020C | E0800-1112020C/喷油器 | 喷油器 | 4 | NO
441 | E0800-1112020C | E0800-1112020C/喷油器 | 喷油器 | 4 | NO
442 | E0800-1112020A | E0800-1112020A/喷油器 | 喷油器 | 4 | NO
444 | E02D1-1111011 | E02D1-1111011/停油拉线支架 | 停油拉线架 | 1 | NO
445 | E02D1-1115380 | E02D1-1115380/电熄火器 | 电熄火器 | 1 | NO
446 | Q40106 | Q40106/垫圈6 | 垫圈Q405 | 2 | NO
447 | Q40306 | Q40306/垫圈6 | 垫圈Q403 | 2 | NO
448 | Q150B0614 | Q150B0614/六角螺栓 M6×14 (GB5783-86) | 六角螺栓Q150 | 2 | NO
449 | E02D1-1111011A | E02D1-1111011A/停油拉线支架 | 停油拉线架 | 1 | NO
452 | 1530-1118040C | 1530-1118040C/增压器进油软管 | 增压器进油管 | 1 | NO
453 | Q/YC901-1C1415 | Q/YC901-1C1415/Q/YC901-1C1415/铰接螺栓M14×1.5 | 国标 | 1 | NO
454 | E0200-1118031 | E0200-1118031/增压器进油接头 | 进油接头 | 1 | NO
455 | Q/YC901-3C12 | Q/YC901-3C12/Q/YC901-3C12/垫圈12 | 国标 | 1 | NO
456 | Q/YC901-3C14 | Q/YC901-3C14/Q/YC901-3C14/垫圈14 | 国标 | 2 | NO
458 | E0200-1118051 | E0200-1118051/垫圈 | 垫圈 | 1 | NO
459 | E0200-1118055 | E0200-1118055/增压器回油接头 | 回油接头 | 1 | NO
460 | 1575-1118340 | 1575-1118340/增压器回油管 | 增压器回油管 | 1 | NO
461 | Q/YC901-3C18 | Q/YC901-3C18/Q/YC901-3C18/垫圈18 | 国标 | 1 | NO
462 | YC208-B01700F | YC208-B01700F/O形圈2.65×17 | Ｏ形密封圈 | 2 | NO
464 | E02D1-1008203 | E02D1-1008203/涡轮后排气接管 | 涡轮后排气管 | 1 | NO
465 | 1530-1118072A | 1530-1118072A/排气接管垫片 | 排气管垫片 | 1 | NO
466 | 1575-1118075 | 1575-1118075/支架 | 支架 | 1 | NO
467 | Q150B0830TF2 | Q150B0830TF2/螺栓M8×30 | 六角螺栓Q150 | 5 | NO
468 | Q150B1022TF2 | Q150B1022TF2/六角螺栓 M10×22 (10.9级) | 六角螺栓Q150 | 2 | NO
469 | Q40110 | Q40110/垫圈10 | 垫圈Q405 | 2 | NO
470 | Q1201035 | Q1201035/螺柱M10×35 | 双头螺柱 | 2 | NO
472 | E0200-1118011 | E0200-1118011/双头螺柱 | 双头螺柱 | 4 | NO
473 | 1530-1118012 | 1530-1118012/增压器垫片 | 增压器垫片 | 1 | NO
474 | E0200-1118013 | E0200-1118013/螺母M8*1 | 螺母 | 4 | NO
475 | 1575-1118020A | 1575-1118020A/增压器 | 增压器 | 1 | NO
476 | 1575-1118020B | 1575-1118020B/增压器 | 增压器 | 1 | NO
477 | 1575-1118020C | 1575-1118020C/增压器 | 增压器 | 1 | NO
478 | 231-1008018B | 231-1008018B/压气机出口联接软管 | 联接软管 | 1 | NO
479 | Q67664 | Q67664/环箍64 | 环箍675 | 2 | NO
481 | 530-1305005 | 530-1305005/过渡接头 | 进气过渡接头 | 1 | NO
482 | 530-1305010A | 530-1305010A/放水阀部件 | 放水阀总成 | 1 | NO
483 | 6105Q-1305015 | 6105Q-1305015/放水阀操纵杆 | 放水阀总成 | 1 | NO
484 | 530-1305002A | 530-1305002A/弯胶管 | 弯胶管 | 1 | NO
485 | Q67627 | Q67627/环箍27 | 环箍675 | 1 | NO
486 | Q5003218 | Q5003218/开口销 Φ3.2×18 | 开口销 | 1 | NO
488 | 530-1306010 | 530-1306010/蜡式调温器 | 节温器 | 1 | NO
489 | 1584-1306011A | 1584-1306011A/节温器座 | 节温器座 | 1 | NO
490 | E02D1-1306012 | E02D1-1306012/节温器盖 | 节温器盖 | 1 | NO
491 | 530-1306013 | 530-1306013/节温器盖垫片 | 节温器盖垫 | 1 | NO
492 | 530-1306014 | 530-1306014/节温器座垫片 | 节温器座垫 | 1 | NO
493 | Q150B0830 | Q150B0830/螺栓M8×30 | 六角螺栓Q150 | 3 | NO
494 | Q150B0865 | Q150B0865/六角螺栓 M8×65 (GB5782-86) | 六角螺栓Q150 | 2 | NO
495 | Q150B0870 | Q150B0870/六角螺栓 M8×70 (GB5782-86) | 六角螺栓Q150 | 1 | NO
496 | Q40108 | Q40108/垫圈8 | 垫圈Q405 | 6 | NO
497 | Q40308 | Q40308/垫圈8 | 垫圈Q403 | 6 | NO
498 | 6105Q-1305100 | 6105Q-1305100/温风进水阀总成 | 进水阀总成 | 1 | NO
499 | 6105Q-1305101 | 6105Q-1305101/阀体 | 针阀体 | 1 | NO
500 | 6105Q-1305102 | 6105Q-1305102/阀芯 | 芯子 | 1 | NO
501 | 6105Q-1305103 | 6105Q-1305103/弹簧 | 弹簧 | 1 | NO
502 | 6105Q-1305104 | 6105Q-1305104/操纵杆 | 放水阀总成 | 1 | NO
503 | Q40105 | Q40105/垫圈5 | 垫圈Q405 | 2 | NO
504 | Q5001612 | Q5001612/销1.6X12 | 开口销 | 1 | NO
505 | Q618B06 | Q618B06/六角头锥形螺塞 Z3/4-14 | 锥形螺塞 | 1 | NO
506 | Q618B02 | Q618B02/螺塞NPT 1/4 | 锥形螺塞 | 1 | NO
507 | 530-1306010A | 530-1306010A/蜡式调温器 | 节温器 | 1 | NO
508 | 530-1306010A | 530-1306010A/蜡式调温器 | 节温器 | 1 | NO
510 | Q67627 | Q67627/环箍27 | 环箍675 | 1 | NO
511 | 1584-1307020D | 1584-1307020D/水泵 | 水泵 | 1 | NO
512 | 1530-1307029 | 1530-1307029/水泵盖板垫 | 水泵盖衬垫 | 1 | NO
513 | Q360B08 | Q360B08/六角螺母 M8 (GB6175-86) | 六角厚螺母 | 1 | NO
514 | Q40108 | Q40108/垫圈8 | 垫圈Q405 | 3 | NO
515 | Q40308 | Q40308/垫圈8 | 垫圈Q403 | 3 | NO
516 | Q360B08 | Q360B08/六角螺母 M8 (GB6175-86) | 六角厚螺母 | 1 | NO
517 | 1584-1307020D | 1584-1307020D/水泵 | 水泵 | 1 | NO
518 | 1530-1307029 | 1530-1307029/水泵盖板垫 | 水泵盖衬垫 | 1 | NO
519 | 1531-1307050A | 1531-1307050A/水泵皮带 SPA1100 | 水泵皮带 | 2 | NO
520 | Q150B0860TF2 | Q150B0860TF2/六角螺栓 M8×60 (10.9级) | 六角螺栓Q150 | 1 | NO
521 | Q40108 | Q40108/垫圈8 | 垫圈Q405 | 2 | NO
522 | Q40308 | Q40308/垫圈8 | 垫圈Q403 | 2 | NO
523 | Q1200860TF2 | Q1200860TF2/螺柱M8*60 | 双头螺柱 | 1 | NO
524 | Q1200870TF2 | Q1200870TF2/螺柱 M8×70 | 双头螺柱 | 1 | NO
525 | Q150B0870TF2 | Q150B0870TF2/螺栓M8X70 | 六角螺栓Q150 | 2 | NO
526 | 530-1307032 | 530-1307032/暖风回水接头 | 回水接头 | 1 | NO
527 | 531A-1307015 | 531A-1307015/暖风回水接头盖 | 回水接头盖 | 1 | NO
528 | 530-1307032 | 530-1307032/暖风回水接头 | 回水接头 | 1 | NO
529 | 531A-1307015 | 531A-1307015/暖风回水接头盖 | 回水接头盖 | 1 | NO
531 | 640-1308001 | 640-1308001/水泵-风扇垫块 | 风扇垫块 | 1 | NO
532 | Y640-1308001 | Y640-1308001/风扇垫块 毛坯 | 风扇垫块 | 1 | NO
533 | 174A-1308010 | 174A-1308010/风扇 | 风扇总成 | 1 | NO
534 | 530-1009002 | 530-1009002/垫圈 | 垫圈 | 4 | NO
535 | Q1841040TF2 | Q1841040TF2/法兰面螺栓M10×40 | 六角螺栓Q184 | 4 | NO
538 | 370E-1600200 | 370E-1600200/离合器从动盘部件 | 从动盘总成 | 1 | NO
539 | Q150B1028TF2 | Q150B1028TF2/六角螺栓 M10×28 (10.9级) | 六角螺栓Q150 | 4 | NO
540 | Q150B1032TF2 | Q150B1032TF2/螺栓 M10×32 | 六角螺栓Q150 | 4 | NO
541 | Q40310 | Q40310/垫圈10 | 垫圈Q403 | 8 | NO
542 | 630-1600031 | 630-1600031/配重垫圈 | 平衡片-5克 | 1 | NO
543 | 630-1600032 | 630-1600032/离合器平衡片 | 平衡片15克 | 1 | NO
544 | 630-1600033 | 630-1600033/离合器平衡片 | 平衡片3.5 | 1 | NO
545 | 630-1600034 | 630-1600034/离合器平衡片 | 平衡片30克 | 1 | NO
546 | 370E-1600031 | 370E-1600031/离合器及压盘总成 | 盖及压盘 | 1 | NO
547 | 370E-1600031 | 370E-1600031/离合器及压盘总成 | 盖及压盘 | 1 | NO
548 | 330-1600032 | 330-1600032/定位销 | 定位销 | 1 | NO
549 | 330-1600033 | 330-1600033/定位销 | 定位销 | 1 | NO
551 | G0207-1600015 | G0207-1600015/飞轮壳 | 离合器壳 | 1 | NO
552 | Q1841230TF2 | Q1841230TF2/六角法兰面螺栓 M12×30 | 六角螺栓Q184 | 2 | NO
553 | Q1841650TF2 | Q1841650TF2/螺栓M16*50 | 六角螺栓Q184 | 2 | NO
554 | Q1841660TF2 | Q1841660TF2/螺栓M16*60 | 六角螺栓Q184 | 2 | NO
555 | 6QA1-1600016 | 6QA1-1600016/盖板-飞轮壳 | 飞轮壳盖 | 1 | NO
556 | Q150B0612 | Q150B0612/六角螺栓 M6×12 (GB5783-86) | 六角螺栓Q150 | 1 | NO
557 | Q40306 | Q40306/垫圈6 | 垫圈Q403 | 1 | NO
558 | G0100-1600412 | G0100-1600412/垫圈 | 垫圈 | 2 | NO
559 | G0207-1600015 | G0207-1600015/飞轮壳 | 离合器壳 | 1 | NO
560 | Q150B1670TF2 | Q150B1670TF2/六角螺栓M16×70(10.9级) | 六角螺栓Q150 | 2 | NO
561 | Q40116 | Q40116/垫圈 Φ16 | 垫圈Q405 | 2 | NO
562 | Q40316 | Q40316/垫圈16 | 垫圈Q403 | 2 | NO
564 | GB/T276-6205-Z | GB/T276-6205-Z/GB/T276-6205-Z/滚动轴承 6205-Z | 轴承 | 1 | NO
565 | A70A-1005044 | A70A-1005044/飞轮螺栓 | 飞轮螺栓 | 7 | NO
566 | E0801-1005160 | E0801-1005160/飞轮及齿圈组件 | 飞轮及齿圈 | 1 | NO
567 | E0801-1005161 | E0801-1005161/飞轮 | 飞轮 | 1 | NO
568 | G0202-1005062 | G0202-1005062/飞轮齿圈 | 飞轮齿圈 | 1 | NO
569 | E0801-1005160 | E0801-1005160/飞轮及齿圈组件 | 飞轮及齿圈 | 1 | NO
570 | E0801-1005161 | E0801-1005161/飞轮 | 飞轮 | 1 | NO
571 | G0202-1005062 | G0202-1005062/飞轮齿圈 | 飞轮齿圈 | 1 | NO
574 | E0222-3407100 | E0222-3407100/转向泵 | 助力泵 | 1 | NO
575 | 2530-3400011A | 2530-3400011A/转向泵齿轮 | 转向泵齿轮 | 1 | NO
576 | Q150B1035 | Q150B1035/螺栓M10×35 | 六角螺栓Q150 | 1 | NO
577 | Q40110 | Q40110/垫圈10 | 垫圈Q405 | 2 | NO
578 | Q40310 | Q40310/垫圈10 | 垫圈Q403 | 2 | NO
579 | Q150B1060 | Q150B1060/六角螺栓 M10×60 (GB5782-86) | 六角螺栓Q150 | 1 | NO
580 | E02D1-3407060 | E02D1-3407060/转向泵进油接头组件 | 进油接头 | 1 | NO
581 | YC208-B02360F | YC208-B02360F/O形圈2.65×23.6 | 国标密封圈 | 1 | NO
584 | E0208-3509100 | E0208-3509100/空气压缩机 | 空压机 | 1 | NO
585 | E0208-3509100 | E0208-3509100/空气压缩机 | 空压机 | 1 | NO
586 | 2530-3509001 | 2530-3509001/空压机齿轮 | 空压机齿轮 | 1 | NO
587 | 2530-3509002 | 2530-3509002/气泵垫片 | 气泵垫片 | 1 | NO
589 | E0200-3509030B | E0200-3509030B/空压机进油管 | 气泵进油管 | 1 | NO
590 | M3000-1002701A | M3000-1002701A/过油螺栓 | 过油螺栓 | 2 | NO
591 | Q/YC149-10 | Q/YC149-10/Q/YC149-10/组合密封垫圈10 | 垫圈 | 4 | NO
593 | 231-3509024A | 231-3509024A/空压机进水管 | 空压机进水管 | 1 | NO
594 | 150-3509025 | 150-3509025/过水螺栓 | 过渡接头 | 1 | NO
595 | Q/YC149-14 | Q/YC149-14/Q/YC149-14/组合密封垫圈14 | 垫圈 | 2 | NO
596 | 150-3509025 | 150-3509025/过水螺栓 | 过渡接头 | 1 | NO
597 | Q/YC149-14 | Q/YC149-14/Q/YC149-14/组合密封垫圈14 | 垫圈 | 2 | NO
598 | 6QA6-1307017 | 6QA6-1307017/管接螺栓 | 管接螺栓 | 2 | NO
599 | 150-3509025 | 150-3509025/过水螺栓 | 过渡接头 | 2 | NO
601 | 1531-3509024A | 1531-3509024A/空压机进水管 | 空压机进水管 | 1 | NO
602 | 150-3509025 | 150-3509025/过水螺栓 | 过渡接头 | 2 | NO
603 | Q/YC149-14 | Q/YC149-14/Q/YC149-14/组合密封垫圈14 | 垫圈 | 4 | NO
604 | 6QA6-1307017 | 6QA6-1307017/管接螺栓 | 管接螺栓 | 2 | NO
605 | Q150B0820TF2 | Q150B0820TF2/螺栓M8×20 | 六角螺栓Q150 | 2 | NO
606 | Q40108 | Q40108/垫圈8 | 垫圈Q405 | 2 | NO
607 | Q40308 | Q40308/垫圈8 | 垫圈Q403 | 2 | NO
608 | A440B-3509060 | A440B-3509060/空压机进气接头组件 | 进气管接头 | 1 | NO
609 | G4606-3509014 | G4606-3509014/密封垫片 | 密封垫片组 | 1 | NO
610 | E0208-3509070 | E0208-3509070/出气接头组件 | 出气接头 | 1 | NO
611 | Q/YC901-3C22 | Q/YC901-3C22/Q/YC901-3C22/垫圈22 | 国标 | 1 | NO
614 | Q40316 | Q40316/垫圈16 | 垫圈Q403 | 1 | NO
615 | 1531B-3701032 | 1531B-3701032/滑块 | 滑块 | 1 | NO
616 | Q340B16 | Q340B16/螺母M16 | 螺母340 | 2 | NO
617 | 1531B-3701031 | 1531B-3701031/调节螺栓 | 调节螺栓 | 1 | NO
618 | 1531B-3701036B | 1531B-3701036B/垫块 | 电机垫块 | 1 | NO
619 | 1531B-3701040 | 1531B-3701040/三角胶带(B900内齿) | 发电机皮带 | 1 | NO
620 | 1531B-3701010 | 1531B-3701010/充电发电机 | 充电发电机 | 1 | NO
621 | 1531B-3701020B | 1531B-3701020B/发电机支架焊接件 | 发电机支架 | 1 | NO
622 | Q150B0880TF2 | Q150B0880TF2/螺栓M8×80 | 六角螺栓Q150 | 1 | NO
623 | Q150B1075TF2 | Q150B1075TF2/螺栓M10×75 | 六角螺栓Q150 | 3 | NO
624 | Q150B0850TF2 | Q150B0850TF2/六角螺栓 M8×50 (10.9级) | 六角螺栓Q150 | 1 | NO
625 | Q150B10125 | Q150B10125/螺栓 M10×125 | 六角螺栓Q150 | 1 | NO
626 | Q40308 | Q40308/垫圈8 | 垫圈Q403 | 1 | NO
627 | Q40108 | Q40108/垫圈8 | 垫圈Q405 | 1 | NO
628 | Q40110 | Q40110/垫圈10 | 垫圈Q405 | 3 | NO
629 | Q40310 | Q40310/垫圈10 | 垫圈Q403 | 3 | NO
630 | Q340B08 | Q340B08/螺母M8 | 螺母340 | 1 | NO
631 | Q340B10 | Q340B10/螺母M10 | 螺母340 | 1 | NO
632 | 1531B-3701010A | 1531B-3701010A/发电机 | 充电发电机 | 1 | NO
634 | B30-3708010A | B30-3708010A/起动电机 | 起动机 | 1 | NO
635 | G0202-3708020 | G0202-3708020/起动机垫块 | 起动机垫片 | 1 | NO
636 | Q40312 | Q40312/垫圈12 | 垫圈Q403 | 3 | NO
637 | A3206-3708104 | A3206-3708104/起动机防护罩 | 防护罩 | 1 | NO
638 | B3221-3708020 | B3221-3708020/搭铁线总成 | 搭铁线总成 | 1 | NO
639 | Q150B1235 | Q150B1235/螺栓 M12×35 | 六角螺栓Q150 | 2 | NO
640 | Q150B1240 | Q150B1240/六角螺栓 M12×40 (GB5782-86) | 六角螺栓Q150 | 1 | NO
641 | B30-3708010B | B30-3708010B/起动电机 | 起动机 | 1 | NO
643 | 1562A-1306013 | 1562A-1306013/过渡塞 | 螺塞 | 1 | NO
644 | 675-3800020 | 675-3800020/水温感应塞 3845N05-010型 | 水温(度)感应塞 | 1 | NO
645 | 670A-3800030 | 670A-3800030/油压感应塞 (双功能) 24V | 机油感应塞 | 1 | NO
646 | 537-3800040 | 537-3800040/转速传感塞 | 转速传感器 | 1 | NO
648 | E1300-3904001 | E1300-3904001/标牌 | 标牌 | 1 | NO
649 | YC5-0306 | YC5-0306/标牌铆钉3×6 | 标牌铆钉 | 4 | NO
652 | E0201-1111013A | E0201-1111013A/油门拉线支架 | 油门拉线架 | 1 | NO
653 | E0201-1111014A | E0201-1111014A/油门手柄 | 油门控制手柄 | 1 | NO
654 | Q150B0614 | Q150B0614/六角螺栓 M6×14 (GB5783-86) | 六角螺栓Q150 | 2 | NO
655 | Q40306 | Q40306/垫圈6 | 垫圈Q403 | 2 | NO
656 | 6QA1-1119005 | 6QA1-1119005/拉簧 | 拉簧 | 1 | NO
658 | E0208-1111016A | E0208-1111016A/E0208-1111016A/油门开关支架 | 油门开关架 | 1 | NO
659 | Q150B0614 | Q150B0614/六角螺栓 M6×14 (GB5783-86) | 六角螺栓Q150 | 2 | NO
660 | Q40106 | Q40106/垫圈6 | 垫圈Q405 | 2 | NO
661 | Q40306 | Q40306/垫圈6 | 垫圈Q403 | 2 | NO
662 | E0208-1111017 | E0208-1111017/压板 | 外板 | 1 | NO
663 | Q2140516 | Q2140516/螺钉M5×16 | 螺钉214 | 2 | NO
664 | Q40105 | Q40105/垫圈5 | 垫圈Q405 | 2 | NO
665 | Q40305 | Q40305/垫圈5 | 垫圈Q403 | 2 | NO
666 | B3220-1111020 | B3220-1111020/油门开关总成 | 油门开关 | 1 | NO
668 | D0110-1111018 | D0110-1111018/接线座 | 接线座 | 1 | NO
669 | D0110-1111017 | D0110-1111017/螺栓M6×10 | 进油螺栓 | 1 | NO
670 | Q5001610 | Q5001610/销1.6×10 | 开口销 | 1 | NO
673 | 6105Q-3901010 | 6105Q-3901010/旋转式滤清器板手 | 扳手 | 1 | NO
675 | 150-1007021E | 150-1007021E/气门锁夹(2片) | 气门锁夹 | 2 | NO
676 | E0200-1104005 | E0200-1104005/高压油管备件 | 油管备件 | 1 | NO
677 | 630-3903000 | 630-3903000/备件箱 | 备件箱组 | 1 | NO
678 | 630-3903001 | 630-3903001/箱板330×80×15 | 箱板 | 1 | NO
679 | 630-3903002 | 630-3903002/端木板250×85×15 | 包装箱板组 | 2 | NO
680 | 630-3903003 | 630-3903003/侧木板330×85×15 | 侧包装箱板 | 2 | NO
681 | 630-3903004 | 630-3903004/撑木240×25×15 | 木板 | 2 | NO
682 | Q5402040 | Q5402040/钢钉2×40 | 铆钉 | 0.01 | NO
683 | D7300-1118550 | D7300-1118550/排气波纹管组件 | 波纹管 | 1 | NO
685 | G0100-1000070 | G0100-1000070/端包装箱板 | 包装箱板组 | 2 | NO
686 | G0100-1000080 | G0100-1000080/上包装箱板 | 上包装箱 | 1 | NO
687 | 530-1000093 | 530-1000093/水管封口盖 | 水管封口盖 | 1 | NO
688 | E0200-1000094 | E0200-1000094/水管封口盖 | 水管封口盖 | 1 | NO
689 | 6105QA-1000011 | 6105QA-1000011/铁腰子 | 铁腰子 | 16 | NO
690 | GB/T15-10140 | GB/T15-10140/GB/T15-10140/螺栓M10×140 | 国标螺栓 | 8 | NO
691 | Q40210 | Q40210/垫圈10 | 垫圈Q405 | 8 | NO
692 | Q40312 | Q40312/垫圈12 | 垫圈Q403 | 8 | NO
693 | Q150B1225 | Q150B1225/螺栓M12×25 | 六角螺栓Q150 | 8 | NO
694 | 530-1000060 | 530-1000060/底板 | 底板 | 1 | NO
695 | 530-1000091 | 530-1000091/进气管封口盖 | 进气管口盖 | 1 | NO
696 | 530-1000092 | 530-1000092/排气管封口盖 | 排气管端盖 | 1 | NO
697 | G0100-1000018 | G0100-1000018/防水罩1250×870×1150 | 未编结构码 | 1 | NO
698 | Q5402040 | Q5402040/钢钉2×40 | 铆钉 | 0.01 | NO
699 | Q54045110 | Q54045110/圆钢钉4.5×110 | 铆钉 | 0.01 | NO
700 | GB/T41-10 | GB/T41-10/GB/T41-10/螺母M10 | 螺母Q353 | 8 | NO
701 | G0100-1000020 | G0100-1000020/侧包装箱板 | 侧包装箱板 | 2 | NO
702 | E0201-1000030 | E0201-1000030/前支脚焊接件 | 前支脚焊件 | 2 | NO
703 | E0271-1000040 | E0271-1000040/后支脚焊接件 | 后支脚焊件 | 2 | NO
704 | 6105Q-1000019 | 6105Q-1000019/固定板 | 固定板 | 8 | NO
705 | M3000-1000011 | M3000-1000011/铁腰子 | 未编结构码 | 8 | NO